## Res 0883_Res 0501
Nombre legislación | Parámetro | Unidad | Limite inferior | Limite superior | Referencia (Texto)
Vertimientos puntuales a cuerpos de aguas marinas. ARTÍCULO 5. Del parámetro de temperatura. | Temperatura | °C | - | 40 | -
Vertimientos puntuales a cuerpos de aguas marinas. ARTÍCULO 5. Del parámetro de temperatura. | Temperatura en el límite de la zona de mezcla | °C | - | - | La diferencia de los valores de temperatura en el límite de la zona de mezcla del cuerpo de agua marino receptor con respecto al rango de la temperatura del cuerpo receptor, deberá ser menor o igual a 4°C
Vertimientos puntuales a cuerpos de aguas marinas. ARTÍCULO 6. Parámetros microbiológicos de análisis y reporte en los vertimientos puntuales de aguas residuales (ARD y ARnD) a Cuerpos de aguas marinas. Cuando la carga másica en las aguas residuales antes del sistema de tratamiento es mayor a 26,00 Kg/día de DBO5 | Coliformes Termotolerantes | NMP/100mL | - | - | Análisis y reporte
Vertimientos puntuales a cuerpos de aguas marinas. ARTÍCULO 6. Parámetros microbiológicos de análisis y reporte en los vertimientos puntuales de aguas residuales (ARD y ARnD) a Cuerpos de aguas marinas. Cuando la carga másica en las aguas residuales antes del sistema de tratamiento es mayor a 26,00 Kg/día de DBO5 | Escherichia Coli | NMP/100mL | - | - | Análisis y reporte
Vertimientos puntuales a cuerpos de aguas marinas. ARTÍCULO 8. Parámetros fisicoquímicos y sus valores límites máximos permisibles en los vertimientos puntuales de aguas residuales domésticas - ARD de las actividades industriales, comerciales o de servicios; y de las aguas residuales (ARD y ARND) de los prestadores del servicio público de alcantarillado a cuerpos de aguas marinas. Aguas residuales domésticas - ARD, De soluciones individuales de saneamiento de viviendas unifamiliares o bifamiliares y de actividades industriales, comerciales o de servicios | pH | Unidades de pH | 6 | 9 | -
Vertimientos puntuales a cuerpos de aguas marinas. ARTÍCULO 8. Parámetros fisicoquímicos y sus valores límites máximos permisibles en los vertimientos puntuales de aguas residuales domésticas - ARD de las actividades industriales, comerciales o de servicios; y de las aguas residuales (ARD y ARND) de los prestadores del servicio público de alcantarillado a cuerpos de aguas marinas. Aguas residuales domésticas - ARD, De soluciones individuales de saneamiento de viviendas unifamiliares o bifamiliares y de actividades industriales, comerciales o de servicios | Demanda Química de Oxígeno (DQO) | mg/L O2 | - | 200 | -
Vertimientos puntuales a cuerpos de aguas marinas. ARTÍCULO 8. Parámetros fisicoquímicos y sus valores límites máximos permisibles en los vertimientos puntuales de aguas residuales domésticas - ARD de las actividades industriales, comerciales o de servicios; y de las aguas residuales (ARD y ARND) de los prestadores del servicio público de alcantarillado a cuerpos de aguas marinas. Aguas residuales domésticas - ARD, De soluciones individuales de saneamiento de viviendas unifamiliares o bifamiliares y de actividades industriales, comerciales o de servicios | Demanda Bioquímica de Oxígeno (DBO5) | mg/L O2 | - | 100 | -
Vertimientos puntuales a cuerpos de aguas marinas. ARTÍCULO 8. Parámetros fisicoquímicos y sus valores límites máximos permisibles en los vertimientos puntuales de aguas residuales domésticas - ARD de las actividades industriales, comerciales o de servicios; y de las aguas residuales (ARD y ARND) de los prestadores del servicio público de alcantarillado a cuerpos de aguas marinas. Aguas residuales domésticas - ARD, De soluciones individuales de saneamiento de viviendas unifamiliares o bifamiliares y de actividades industriales, comerciales o de servicios | Sólidos Suspendidos Totales (SST) | mg/L | - | 100 | -
Vertimientos puntuales a cuerpos de aguas marinas. ARTÍCULO 8. Parámetros fisicoquímicos y sus valores límites máximos permisibles en los vertimientos puntuales de aguas residuales domésticas - ARD de las actividades industriales, comerciales o de servicios; y de las aguas residuales (ARD y ARND) de los prestadores del servicio público de alcantarillado a cuerpos de aguas marinas. Aguas residuales domésticas - ARD, De soluciones individuales de saneamiento de viviendas unifamiliares o bifamiliares y de actividades industriales, comerciales o de servicios | Sólidos Sedimentables (SSED) | mL/L | - | 1.5 | -
Vertimientos puntuales a cuerpos de aguas marinas. ARTÍCULO 8. Parámetros fisicoquímicos y sus valores límites máximos permisibles en los vertimientos puntuales de aguas residuales domésticas - ARD de las actividades industriales, comerciales o de servicios; y de las aguas residuales (ARD y ARND) de los prestadores del servicio público de alcantarillado a cuerpos de aguas marinas. Aguas residuales domésticas - ARD, De soluciones individuales de saneamiento de viviendas unifamiliares o bifamiliares y de actividades industriales, comerciales o de servicios | Grasas y Aceites | mg/L | - | 15 | -
Vertimientos puntuales a cuerpos de aguas marinas. ARTÍCULO 8. Parámetros fisicoquímicos y sus valores límites máximos permisibles en los vertimientos puntuales de aguas residuales domésticas - ARD de las actividades industriales, comerciales o de servicios; y de las aguas residuales (ARD y ARND) de los prestadores del servicio público de alcantarillado a cuerpos de aguas marinas. Aguas residuales domésticas - ARD, De soluciones individuales de saneamiento de viviendas unifamiliares o bifamiliares y de actividades industriales, comerciales o de servicios | Fenoles Totales | mg/L | - | 0.1 | -
Vertimientos puntuales a cuerpos de aguas marinas. ARTÍCULO 8. Parámetros fisicoquímicos y sus valores límites máximos permisibles en los vertimientos puntuales de aguas residuales domésticas - ARD de las actividades industriales, comerciales o de servicios; y de las aguas residuales (ARD y ARND) de los prestadores del servicio público de alcantarillado a cuerpos de aguas marinas. Aguas residuales domésticas - ARD, De soluciones individuales de saneamiento de viviendas unifamiliares o bifamiliares y de actividades industriales, comerciales o de servicios | Sustancias Activas al Azul de Metileno (SAAM) | mg/L | - | 0.5 | -
Vertimientos puntuales a cuerpos de aguas marinas. ARTÍCULO 8. Parámetros fisicoquímicos y sus valores límites máximos permisibles en los vertimientos puntuales de aguas residuales domésticas - ARD de las actividades industriales, comerciales o de servicios; y de las aguas residuales (ARD y ARND) de los prestadores del servicio público de alcantarillado a cuerpos de aguas marinas. Aguas residuales domésticas - ARD, De soluciones individuales de saneamiento de viviendas unifamiliares o bifamiliares y de actividades industriales, comerciales o de servicios | Hidrocarburos Totales (HTP) | mg/L | - | 1 | -
Vertimientos puntuales a cuerpos de aguas marinas. ARTÍCULO 8. Parámetros fisicoquímicos y sus valores límites máximos permisibles en los vertimientos puntuales de aguas residuales domésticas - ARD de las actividades industriales, comerciales o de servicios; y de las aguas residuales (ARD y ARND) de los prestadores del servicio público de alcantarillado a cuerpos de aguas marinas. Aguas residuales domésticas - ARD, De soluciones individuales de saneamiento de viviendas unifamiliares o bifamiliares y de actividades industriales, comerciales o de servicios | Ortofosfatos (P-PO43-) | mg/L | - | 0.3 | -
Vertimientos puntuales a cuerpos de aguas marinas. ARTÍCULO 8. Parámetros fisicoquímicos y sus valores límites máximos permisibles en los vertimientos puntuales de aguas residuales domésticas - ARD de las actividades industriales, comerciales o de servicios; y de las aguas residuales (ARD y ARND) de los prestadores del servicio público de alcantarillado a cuerpos de aguas marinas. Aguas residuales domésticas - ARD, De soluciones individuales de saneamiento de viviendas unifamiliares o bifamiliares y de actividades industriales, comerciales o de servicios | Fósforo Total (P) | mg/L | - | 0.4 | -
Vertimientos puntuales a cuerpos de aguas marinas. ARTÍCULO 8. Parámetros fisicoquímicos y sus valores límites máximos permisibles en los vertimientos puntuales de aguas residuales domésticas - ARD de las actividades industriales, comerciales o de servicios; y de las aguas residuales (ARD y ARND) de los prestadores del servicio público de alcantarillado a cuerpos de aguas marinas. Aguas residuales domésticas - ARD, De soluciones individuales de saneamiento de viviendas unifamiliares o bifamiliares y de actividades industriales, comerciales o de servicios | Nitratos (N- NO3-) | mg/L | - | 0.1 | -
Vertimientos puntuales a cuerpos de aguas marinas. ARTÍCULO 8. Parámetros fisicoquímicos y sus valores límites máximos permisibles en los vertimientos puntuales de aguas residuales domésticas - ARD de las actividades industriales, comerciales o de servicios; y de las aguas residuales (ARD y ARND) de los prestadores del servicio público de alcantarillado a cuerpos de aguas marinas. Aguas residuales domésticas - ARD, De soluciones individuales de saneamiento de viviendas unifamiliares o bifamiliares y de actividades industriales, comerciales o de servicios | Nitritos (N- NO2-) | mg/L | - | 0.02 | -
Vertimientos puntuales a cuerpos de aguas marinas. ARTÍCULO 8. Parámetros fisicoquímicos y sus valores límites máximos permisibles en los vertimientos puntuales de aguas residuales domésticas - ARD de las actividades industriales, comerciales o de servicios; y de las aguas residuales (ARD y ARND) de los prestadores del servicio público de alcantarillado a cuerpos de aguas marinas. Aguas residuales domésticas - ARD, De soluciones individuales de saneamiento de viviendas unifamiliares o bifamiliares y de actividades industriales, comerciales o de servicios | Nitrógeno Amoniacal (N- NH3) | mg/L | - | 0.3 | -
Vertimientos puntuales a cuerpos de aguas marinas. ARTÍCULO 8. Parámetros fisicoquímicos y sus valores límites máximos permisibles en los vertimientos puntuales de aguas residuales domésticas - ARD de las actividades industriales, comerciales o de servicios; y de las aguas residuales (ARD y ARND) de los prestadores del servicio público de alcantarillado a cuerpos de aguas marinas. Aguas residuales domésticas - ARD, De soluciones individuales de saneamiento de viviendas unifamiliares o bifamiliares y de actividades industriales, comerciales o de servicios | Nitrógeno Total (N) | mg/L | - | 1 | -
Vertimientos puntuales a cuerpos de aguas marinas. ARTÍCULO 8. Parámetros fisicoquímicos y sus valores límites máximos permisibles en los vertimientos puntuales de aguas residuales domésticas - ARD de las actividades industriales, comerciales o de servicios; y de las aguas residuales (ARD y ARND) de los prestadores del servicio público de alcantarillado a cuerpos de aguas marinas. Aguas residuales domésticas - ARD, y Aguas residuales no domésticas - ARND de los prestadores del servicio público de alcantarillado, Por medio de conducción de desagüe. | pH | Unidades de pH | 6 | 9 | -
Vertimientos puntuales a cuerpos de aguas marinas. ARTÍCULO 8. Parámetros fisicoquímicos y sus valores límites máximos permisibles en los vertimientos puntuales de aguas residuales domésticas - ARD de las actividades industriales, comerciales o de servicios; y de las aguas residuales (ARD y ARND) de los prestadores del servicio público de alcantarillado a cuerpos de aguas marinas. Aguas residuales domésticas - ARD, y Aguas residuales no domésticas - ARND de los prestadores del servicio público de alcantarillado, Por medio de conducción de desagüe. | Demanda Química de Oxígeno (DQO) | mg/L O2 | - | 180 | -
Vertimientos puntuales a cuerpos de aguas marinas. ARTÍCULO 8. Parámetros fisicoquímicos y sus valores límites máximos permisibles en los vertimientos puntuales de aguas residuales domésticas - ARD de las actividades industriales, comerciales o de servicios; y de las aguas residuales (ARD y ARND) de los prestadores del servicio público de alcantarillado a cuerpos de aguas marinas. Aguas residuales domésticas - ARD, y Aguas residuales no domésticas - ARND de los prestadores del servicio público de alcantarillado, Por medio de conducción de desagüe. | Demanda Bioquímica de Oxígeno (DBO5) | mg/L O2 | - | 90 | -
Vertimientos puntuales a cuerpos de aguas marinas. ARTÍCULO 8. Parámetros fisicoquímicos y sus valores límites máximos permisibles en los vertimientos puntuales de aguas residuales domésticas - ARD de las actividades industriales, comerciales o de servicios; y de las aguas residuales (ARD y ARND) de los prestadores del servicio público de alcantarillado a cuerpos de aguas marinas. Aguas residuales domésticas - ARD, y Aguas residuales no domésticas - ARND de los prestadores del servicio público de alcantarillado, Por medio de conducción de desagüe. | Sólidos Suspendidos Totales (SST) | mg/L | - | 90 | -
Vertimientos puntuales a cuerpos de aguas marinas. ARTÍCULO 8. Parámetros fisicoquímicos y sus valores límites máximos permisibles en los vertimientos puntuales de aguas residuales domésticas - ARD de las actividades industriales, comerciales o de servicios; y de las aguas residuales (ARD y ARND) de los prestadores del servicio público de alcantarillado a cuerpos de aguas marinas. Aguas residuales domésticas - ARD, y Aguas residuales no domésticas - ARND de los prestadores del servicio público de alcantarillado, Por medio de conducción de desagüe. | Sólidos Sedimentables (SSED) | mL/L | - | 5 | -
Vertimientos puntuales a cuerpos de aguas marinas. ARTÍCULO 8. Parámetros fisicoquímicos y sus valores límites máximos permisibles en los vertimientos puntuales de aguas residuales domésticas - ARD de las actividades industriales, comerciales o de servicios; y de las aguas residuales (ARD y ARND) de los prestadores del servicio público de alcantarillado a cuerpos de aguas marinas. Aguas residuales domésticas - ARD, y Aguas residuales no domésticas - ARND de los prestadores del servicio público de alcantarillado, Por medio de conducción de desagüe. | Grasas y Aceites | mg/L | - | 20 | -
Vertimientos puntuales a cuerpos de aguas marinas. ARTÍCULO 8. Parámetros fisicoquímicos y sus valores límites máximos permisibles en los vertimientos puntuales de aguas residuales domésticas - ARD de las actividades industriales, comerciales o de servicios; y de las aguas residuales (ARD y ARND) de los prestadores del servicio público de alcantarillado a cuerpos de aguas marinas. Aguas residuales domésticas - ARD, y Aguas residuales no domésticas - ARND de los prestadores del servicio público de alcantarillado, Por medio de conducción de desagüe. | Compuestos Semivolátiles Fenólicos | mg/L | - | - | Análisis y Reporte
Vertimientos puntuales a cuerpos de aguas marinas. ARTÍCULO 8. Parámetros fisicoquímicos y sus valores límites máximos permisibles en los vertimientos puntuales de aguas residuales domésticas - ARD de las actividades industriales, comerciales o de servicios; y de las aguas residuales (ARD y ARND) de los prestadores del servicio público de alcantarillado a cuerpos de aguas marinas. Aguas residuales domésticas - ARD, y Aguas residuales no domésticas - ARND de los prestadores del servicio público de alcantarillado, Por medio de conducción de desagüe. | Fenoles Totales | mg/L | - | - | Análisis y Reporte
Vertimientos puntuales a cuerpos de aguas marinas. ARTÍCULO 8. Parámetros fisicoquímicos y sus valores límites máximos permisibles en los vertimientos puntuales de aguas residuales domésticas - ARD de las actividades industriales, comerciales o de servicios; y de las aguas residuales (ARD y ARND) de los prestadores del servicio público de alcantarillado a cuerpos de aguas marinas. Aguas residuales domésticas - ARD, y Aguas residuales no domésticas - ARND de los prestadores del servicio público de alcantarillado, Por medio de conducción de desagüe. | Sustancias Activas al Azul de Metileno (SAAM) | mg/L | - | - | Análisis y Reporte
Vertimientos puntuales a cuerpos de aguas marinas. ARTÍCULO 8. Parámetros fisicoquímicos y sus valores límites máximos permisibles en los vertimientos puntuales de aguas residuales domésticas - ARD de las actividades industriales, comerciales o de servicios; y de las aguas residuales (ARD y ARND) de los prestadores del servicio público de alcantarillado a cuerpos de aguas marinas. Aguas residuales domésticas - ARD, y Aguas residuales no domésticas - ARND de los prestadores del servicio público de alcantarillado, Por medio de conducción de desagüe. | Hidrocarburos Totales (HTP) | mg/L | - | - | Análisis y Reporte
Vertimientos puntuales a cuerpos de aguas marinas. ARTÍCULO 8. Parámetros fisicoquímicos y sus valores límites máximos permisibles en los vertimientos puntuales de aguas residuales domésticas - ARD de las actividades industriales, comerciales o de servicios; y de las aguas residuales (ARD y ARND) de los prestadores del servicio público de alcantarillado a cuerpos de aguas marinas. Aguas residuales domésticas - ARD, y Aguas residuales no domésticas - ARND de los prestadores del servicio público de alcantarillado, Por medio de conducción de desagüe. | Ortofosfatos (P-PO43-) | mg/L | - | - | Análisis y Reporte
Vertimientos puntuales a cuerpos de aguas marinas. ARTÍCULO 8. Parámetros fisicoquímicos y sus valores límites máximos permisibles en los vertimientos puntuales de aguas residuales domésticas - ARD de las actividades industriales, comerciales o de servicios; y de las aguas residuales (ARD y ARND) de los prestadores del servicio público de alcantarillado a cuerpos de aguas marinas. Aguas residuales domésticas - ARD, y Aguas residuales no domésticas - ARND de los prestadores del servicio público de alcantarillado, Por medio de conducción de desagüe. | Fósforo Total (P) | mg/L | - | - | Análisis y Reporte
Vertimientos puntuales a cuerpos de aguas marinas. ARTÍCULO 8. Parámetros fisicoquímicos y sus valores límites máximos permisibles en los vertimientos puntuales de aguas residuales domésticas - ARD de las actividades industriales, comerciales o de servicios; y de las aguas residuales (ARD y ARND) de los prestadores del servicio público de alcantarillado a cuerpos de aguas marinas. Aguas residuales domésticas - ARD, y Aguas residuales no domésticas - ARND de los prestadores del servicio público de alcantarillado, Por medio de conducción de desagüe. | Nitratos (N- NO3-) | mg/L | - | - | Análisis y Reporte
Vertimientos puntuales a cuerpos de aguas marinas. ARTÍCULO 8. Parámetros fisicoquímicos y sus valores límites máximos permisibles en los vertimientos puntuales de aguas residuales domésticas - ARD de las actividades industriales, comerciales o de servicios; y de las aguas residuales (ARD y ARND) de los prestadores del servicio público de alcantarillado a cuerpos de aguas marinas. Aguas residuales domésticas - ARD, y Aguas residuales no domésticas - ARND de los prestadores del servicio público de alcantarillado, Por medio de conducción de desagüe. | Nitritos (N- NO2-) | mg/L | - | - | Análisis y Reporte
Vertimientos puntuales a cuerpos de aguas marinas. ARTÍCULO 8. Parámetros fisicoquímicos y sus valores límites máximos permisibles en los vertimientos puntuales de aguas residuales domésticas - ARD de las actividades industriales, comerciales o de servicios; y de las aguas residuales (ARD y ARND) de los prestadores del servicio público de alcantarillado a cuerpos de aguas marinas. Aguas residuales domésticas - ARD, y Aguas residuales no domésticas - ARND de los prestadores del servicio público de alcantarillado, Por medio de conducción de desagüe. | Nitrógeno Amoniacal (N- NH3) | mg/L | - | - | Análisis y Reporte
Vertimientos puntuales a cuerpos de aguas marinas. ARTÍCULO 8. Parámetros fisicoquímicos y sus valores límites máximos permisibles en los vertimientos puntuales de aguas residuales domésticas - ARD de las actividades industriales, comerciales o de servicios; y de las aguas residuales (ARD y ARND) de los prestadores del servicio público de alcantarillado a cuerpos de aguas marinas. Aguas residuales domésticas - ARD, y Aguas residuales no domésticas - ARND de los prestadores del servicio público de alcantarillado, Por medio de conducción de desagüe. | Nitrógeno Total (N) | mg/L | - | - | Análisis y Reporte
Vertimientos puntuales a cuerpos de aguas marinas. ARTÍCULO 8. Parámetros fisicoquímicos y sus valores límites máximos permisibles en los vertimientos puntuales de aguas residuales domésticas - ARD de las actividades industriales, comerciales o de servicios; y de las aguas residuales (ARD y ARND) de los prestadores del servicio público de alcantarillado a cuerpos de aguas marinas. Aguas residuales domésticas - ARD, y Aguas residuales no domésticas - ARND de los prestadores del servicio público de alcantarillado, Por medio de conducción de desagüe. | Acidez Total | mg/L CaCO3 | - | - | Análisis y Reporte
Vertimientos puntuales a cuerpos de aguas marinas. ARTÍCULO 8. Parámetros fisicoquímicos y sus valores límites máximos permisibles en los vertimientos puntuales de aguas residuales domésticas - ARD de las actividades industriales, comerciales o de servicios; y de las aguas residuales (ARD y ARND) de los prestadores del servicio público de alcantarillado a cuerpos de aguas marinas. Aguas residuales domésticas - ARD, y Aguas residuales no domésticas - ARND de los prestadores del servicio público de alcantarillado, Por medio de conducción de desagüe. | Alcalinidad Total | mg/L CaCO3 | - | - | Análisis y Reporte
Vertimientos puntuales a cuerpos de aguas marinas. ARTÍCULO 8. Parámetros fisicoquímicos y sus valores límites máximos permisibles en los vertimientos puntuales de aguas residuales domésticas - ARD de las actividades industriales, comerciales o de servicios; y de las aguas residuales (ARD y ARND) de los prestadores del servicio público de alcantarillado a cuerpos de aguas marinas. Aguas residuales domésticas - ARD, y Aguas residuales no domésticas - ARND de los prestadores del servicio público de alcantarillado, Por medio de conducción de desagüe. | Color Real (Medidas de absorbancia a las siguientes longitudes de onda: 436 nm, 525 nm y 620 nm) | m-1 | - | - | Análisis y Reporte
Vertimientos puntuales a cuerpos de aguas marinas. ARTÍCULO 8. Parámetros fisicoquímicos y sus valores límites máximos permisibles en los vertimientos puntuales de aguas residuales domésticas - ARD de las actividades industriales, comerciales o de servicios; y de las aguas residuales (ARD y ARND) de los prestadores del servicio público de alcantarillado a cuerpos de aguas marinas. Aguas residuales domésticas - ARD, y Aguas residuales no domésticas - ARND de los prestadores del servicio público de alcantarillado, Por medio de conducción de desagüe. | Coliformes Termotolerantes | NMP/100mL | - | - | Análisis y Reporte
Vertimientos puntuales a cuerpos de aguas marinas. ARTÍCULO 8. Parámetros fisicoquímicos y sus valores límites máximos permisibles en los vertimientos puntuales de aguas residuales domésticas - ARD de las actividades industriales, comerciales o de servicios; y de las aguas residuales (ARD y ARND) de los prestadores del servicio público de alcantarillado a cuerpos de aguas marinas. Aguas residuales domésticas - ARD, y Aguas residuales no domésticas - ARND de los prestadores del servicio público de alcantarillado, Por medio de conducción de desagüe. | Escherichia Coli | NMP/100mL | - | - | Análisis y Reporte
Vertimientos puntuales a cuerpos de aguas marinas. ARTÍCULO 8. Parámetros fisicoquímicos y sus valores límites máximos permisibles en los vertimientos puntuales de aguas residuales domésticas - ARD de las actividades industriales, comerciales o de servicios; y de las aguas residuales (ARD y ARND) de los prestadores del servicio público de alcantarillado a cuerpos de aguas marinas. Aguas residuales domésticas - ARD, y Aguas residuales no domésticas - ARND de los prestadores del servicio público de alcantarillado, Por medio de emisario submarino. | pH | Unidades de pH | 6 | 9 | -
Vertimientos puntuales a cuerpos de aguas marinas. ARTÍCULO 8. Parámetros fisicoquímicos y sus valores límites máximos permisibles en los vertimientos puntuales de aguas residuales domésticas - ARD de las actividades industriales, comerciales o de servicios; y de las aguas residuales (ARD y ARND) de los prestadores del servicio público de alcantarillado a cuerpos de aguas marinas. Aguas residuales domésticas - ARD, y Aguas residuales no domésticas - ARND de los prestadores del servicio público de alcantarillado, Por medio de emisario submarino. | Demanda Química de Oxígeno (DQO) | mg/L O2 | - | 450 | -
Vertimientos puntuales a cuerpos de aguas marinas. ARTÍCULO 8. Parámetros fisicoquímicos y sus valores límites máximos permisibles en los vertimientos puntuales de aguas residuales domésticas - ARD de las actividades industriales, comerciales o de servicios; y de las aguas residuales (ARD y ARND) de los prestadores del servicio público de alcantarillado a cuerpos de aguas marinas. Aguas residuales domésticas - ARD, y Aguas residuales no domésticas - ARND de los prestadores del servicio público de alcantarillado, Por medio de emisario submarino. | Demanda Bioquímica de Oxígeno (DBO5) | mg/L O2 | - | 250 | -
Vertimientos puntuales a cuerpos de aguas marinas. ARTÍCULO 8. Parámetros fisicoquímicos y sus valores límites máximos permisibles en los vertimientos puntuales de aguas residuales domésticas - ARD de las actividades industriales, comerciales o de servicios; y de las aguas residuales (ARD y ARND) de los prestadores del servicio público de alcantarillado a cuerpos de aguas marinas. Aguas residuales domésticas - ARD, y Aguas residuales no domésticas - ARND de los prestadores del servicio público de alcantarillado, Por medio de emisario submarino. | Sólidos Suspendidos Totales (SST) | mg/L | - | 250 | -
Vertimientos puntuales a cuerpos de aguas marinas. ARTÍCULO 8. Parámetros fisicoquímicos y sus valores límites máximos permisibles en los vertimientos puntuales de aguas residuales domésticas - ARD de las actividades industriales, comerciales o de servicios; y de las aguas residuales (ARD y ARND) de los prestadores del servicio público de alcantarillado a cuerpos de aguas marinas. Aguas residuales domésticas - ARD, y Aguas residuales no domésticas - ARND de los prestadores del servicio público de alcantarillado, Por medio de emisario submarino. | Sólidos Sedimentables (SSED) | mL/L | - | 6 | -
Vertimientos puntuales a cuerpos de aguas marinas. ARTÍCULO 8. Parámetros fisicoquímicos y sus valores límites máximos permisibles en los vertimientos puntuales de aguas residuales domésticas - ARD de las actividades industriales, comerciales o de servicios; y de las aguas residuales (ARD y ARND) de los prestadores del servicio público de alcantarillado a cuerpos de aguas marinas. Aguas residuales domésticas - ARD, y Aguas residuales no domésticas - ARND de los prestadores del servicio público de alcantarillado, Por medio de emisario submarino. | Grasas y Aceites | mg/L | - | 50 | -
Vertimientos puntuales a cuerpos de aguas marinas. ARTÍCULO 8. Parámetros fisicoquímicos y sus valores límites máximos permisibles en los vertimientos puntuales de aguas residuales domésticas - ARD de las actividades industriales, comerciales o de servicios; y de las aguas residuales (ARD y ARND) de los prestadores del servicio público de alcantarillado a cuerpos de aguas marinas. Aguas residuales domésticas - ARD, y Aguas residuales no domésticas - ARND de los prestadores del servicio público de alcantarillado, Por medio de emisario submarino. | Compuestos Semivolátiles Fenólicos | mg/L | - | - | Análisis y Reporte
Vertimientos puntuales a cuerpos de aguas marinas. ARTÍCULO 8. Parámetros fisicoquímicos y sus valores límites máximos permisibles en los vertimientos puntuales de aguas residuales domésticas - ARD de las actividades industriales, comerciales o de servicios; y de las aguas residuales (ARD y ARND) de los prestadores del servicio público de alcantarillado a cuerpos de aguas marinas. Aguas residuales domésticas - ARD, y Aguas residuales no domésticas - ARND de los prestadores del servicio público de alcantarillado, Por medio de emisario submarino. | Fenoles Totales | mg/L | - | - | Análisis y Reporte
Vertimientos puntuales a cuerpos de aguas marinas. ARTÍCULO 8. Parámetros fisicoquímicos y sus valores límites máximos permisibles en los vertimientos puntuales de aguas residuales domésticas - ARD de las actividades industriales, comerciales o de servicios; y de las aguas residuales (ARD y ARND) de los prestadores del servicio público de alcantarillado a cuerpos de aguas marinas. Aguas residuales domésticas - ARD, y Aguas residuales no domésticas - ARND de los prestadores del servicio público de alcantarillado, Por medio de emisario submarino. | Sustancias Activas al Azul de Metileno (SAAM) | mg/L | - | - | Análisis y Reporte
Vertimientos puntuales a cuerpos de aguas marinas. ARTÍCULO 8. Parámetros fisicoquímicos y sus valores límites máximos permisibles en los vertimientos puntuales de aguas residuales domésticas - ARD de las actividades industriales, comerciales o de servicios; y de las aguas residuales (ARD y ARND) de los prestadores del servicio público de alcantarillado a cuerpos de aguas marinas. Aguas residuales domésticas - ARD, y Aguas residuales no domésticas - ARND de los prestadores del servicio público de alcantarillado, Por medio de emisario submarino. | Hidrocarburos Totales (HTP) | mg/L | - | 10 | -
Vertimientos puntuales a cuerpos de aguas marinas. ARTÍCULO 8. Parámetros fisicoquímicos y sus valores límites máximos permisibles en los vertimientos puntuales de aguas residuales domésticas - ARD de las actividades industriales, comerciales o de servicios; y de las aguas residuales (ARD y ARND) de los prestadores del servicio público de alcantarillado a cuerpos de aguas marinas. Aguas residuales domésticas - ARD, y Aguas residuales no domésticas - ARND de los prestadores del servicio público de alcantarillado, Por medio de emisario submarino. | Fósforo Total (P) | mg/L | - | - | Análisis y Reporte
Vertimientos puntuales a cuerpos de aguas marinas. ARTÍCULO 8. Parámetros fisicoquímicos y sus valores límites máximos permisibles en los vertimientos puntuales de aguas residuales domésticas - ARD de las actividades industriales, comerciales o de servicios; y de las aguas residuales (ARD y ARND) de los prestadores del servicio público de alcantarillado a cuerpos de aguas marinas. Aguas residuales domésticas - ARD, y Aguas residuales no domésticas - ARND de los prestadores del servicio público de alcantarillado, Por medio de emisario submarino. | Nitrógeno Total (N) | mg/L | - | - | Análisis y Reporte
Vertimientos puntuales a cuerpos de aguas marinas. ARTÍCULO 8. Parámetros fisicoquímicos y sus valores límites máximos permisibles en los vertimientos puntuales de aguas residuales domésticas - ARD de las actividades industriales, comerciales o de servicios; y de las aguas residuales (ARD y ARND) de los prestadores del servicio público de alcantarillado a cuerpos de aguas marinas. Aguas residuales domésticas - ARD, y Aguas residuales no domésticas - ARND de los prestadores del servicio público de alcantarillado, Por medio de emisario submarino. | Cianuro Total (CN-) | mg/L | - | - | Análisis y Reporte
Vertimientos puntuales a cuerpos de aguas marinas. ARTÍCULO 8. Parámetros fisicoquímicos y sus valores límites máximos permisibles en los vertimientos puntuales de aguas residuales domésticas - ARD de las actividades industriales, comerciales o de servicios; y de las aguas residuales (ARD y ARND) de los prestadores del servicio público de alcantarillado a cuerpos de aguas marinas. Aguas residuales domésticas - ARD, y Aguas residuales no domésticas - ARND de los prestadores del servicio público de alcantarillado, Por medio de emisario submarino. | Sulfuros (S2-) | mg/L | - | - | Análisis y Reporte
Vertimientos puntuales a cuerpos de aguas marinas. ARTÍCULO 8. Parámetros fisicoquímicos y sus valores límites máximos permisibles en los vertimientos puntuales de aguas residuales domésticas - ARD de las actividades industriales, comerciales o de servicios; y de las aguas residuales (ARD y ARND) de los prestadores del servicio público de alcantarillado a cuerpos de aguas marinas. Aguas residuales domésticas - ARD, y Aguas residuales no domésticas - ARND de los prestadores del servicio público de alcantarillado, Por medio de emisario submarino. | Cinc (Zn) | mg/L | - | - | Análisis y Reporte
Vertimientos puntuales a cuerpos de aguas marinas. ARTÍCULO 8. Parámetros fisicoquímicos y sus valores límites máximos permisibles en los vertimientos puntuales de aguas residuales domésticas - ARD de las actividades industriales, comerciales o de servicios; y de las aguas residuales (ARD y ARND) de los prestadores del servicio público de alcantarillado a cuerpos de aguas marinas. Aguas residuales domésticas - ARD, y Aguas residuales no domésticas - ARND de los prestadores del servicio público de alcantarillado, Por medio de emisario submarino. | Cobre (Cu) | mg/L | - | - | Análisis y Reporte
Vertimientos puntuales a cuerpos de aguas marinas. ARTÍCULO 8. Parámetros fisicoquímicos y sus valores límites máximos permisibles en los vertimientos puntuales de aguas residuales domésticas - ARD de las actividades industriales, comerciales o de servicios; y de las aguas residuales (ARD y ARND) de los prestadores del servicio público de alcantarillado a cuerpos de aguas marinas. Aguas residuales domésticas - ARD, y Aguas residuales no domésticas - ARND de los prestadores del servicio público de alcantarillado, Por medio de emisario submarino. | Cromo (Cr) | mg/L | - | - | Análisis y Reporte
Vertimientos puntuales a cuerpos de aguas marinas. ARTÍCULO 8. Parámetros fisicoquímicos y sus valores límites máximos permisibles en los vertimientos puntuales de aguas residuales domésticas - ARD de las actividades industriales, comerciales o de servicios; y de las aguas residuales (ARD y ARND) de los prestadores del servicio público de alcantarillado a cuerpos de aguas marinas. Aguas residuales domésticas - ARD, y Aguas residuales no domésticas - ARND de los prestadores del servicio público de alcantarillado, Por medio de emisario submarino. | Hierro (Fe) | mg/L | - | - | Análisis y Reporte
Vertimientos puntuales a cuerpos de aguas marinas. ARTÍCULO 8. Parámetros fisicoquímicos y sus valores límites máximos permisibles en los vertimientos puntuales de aguas residuales domésticas - ARD de las actividades industriales, comerciales o de servicios; y de las aguas residuales (ARD y ARND) de los prestadores del servicio público de alcantarillado a cuerpos de aguas marinas. Aguas residuales domésticas - ARD, y Aguas residuales no domésticas - ARND de los prestadores del servicio público de alcantarillado, Por medio de emisario submarino. | Manganeso (Mn) | mg/L | - | - | Análisis y Reporte
Vertimientos puntuales a cuerpos de aguas marinas. ARTÍCULO 8. Parámetros fisicoquímicos y sus valores límites máximos permisibles en los vertimientos puntuales de aguas residuales domésticas - ARD de las actividades industriales, comerciales o de servicios; y de las aguas residuales (ARD y ARND) de los prestadores del servicio público de alcantarillado a cuerpos de aguas marinas. Aguas residuales domésticas - ARD, y Aguas residuales no domésticas - ARND de los prestadores del servicio público de alcantarillado, Por medio de emisario submarino. | Níquel (Ni) | mg/L | - | - | Análisis y Reporte
Vertimientos puntuales a cuerpos de aguas marinas. ARTÍCULO 8. Parámetros fisicoquímicos y sus valores límites máximos permisibles en los vertimientos puntuales de aguas residuales domésticas - ARD de las actividades industriales, comerciales o de servicios; y de las aguas residuales (ARD y ARND) de los prestadores del servicio público de alcantarillado a cuerpos de aguas marinas. Aguas residuales domésticas - ARD, y Aguas residuales no domésticas - ARND de los prestadores del servicio público de alcantarillado, Por medio de emisario submarino. | Plata (Ag) | mg/L | - | - | Análisis y Reporte
Vertimientos puntuales a cuerpos de aguas marinas. ARTÍCULO 8. Parámetros fisicoquímicos y sus valores límites máximos permisibles en los vertimientos puntuales de aguas residuales domésticas - ARD de las actividades industriales, comerciales o de servicios; y de las aguas residuales (ARD y ARND) de los prestadores del servicio público de alcantarillado a cuerpos de aguas marinas. Aguas residuales domésticas - ARD, y Aguas residuales no domésticas - ARND de los prestadores del servicio público de alcantarillado, Por medio de emisario submarino. | Plomo (Pb) | mg/L | - | - | Análisis y Reporte
Vertimientos puntuales a cuerpos de aguas marinas. ARTÍCULO 8. Parámetros fisicoquímicos y sus valores límites máximos permisibles en los vertimientos puntuales de aguas residuales domésticas - ARD de las actividades industriales, comerciales o de servicios; y de las aguas residuales (ARD y ARND) de los prestadores del servicio público de alcantarillado a cuerpos de aguas marinas. Aguas residuales domésticas - ARD, y Aguas residuales no domésticas - ARND de los prestadores del servicio público de alcantarillado, Por medio de emisario submarino. | Acidez Total | mg/L CaCO3 | - | - | Análisis y Reporte
Vertimientos puntuales a cuerpos de aguas marinas. ARTÍCULO 8. Parámetros fisicoquímicos y sus valores límites máximos permisibles en los vertimientos puntuales de aguas residuales domésticas - ARD de las actividades industriales, comerciales o de servicios; y de las aguas residuales (ARD y ARND) de los prestadores del servicio público de alcantarillado a cuerpos de aguas marinas. Aguas residuales domésticas - ARD, y Aguas residuales no domésticas - ARND de los prestadores del servicio público de alcantarillado, Por medio de emisario submarino. | Alcalinidad Total | mg/L CaCO3 | - | - | Análisis y Reporte
Vertimientos puntuales a cuerpos de aguas marinas. ARTÍCULO 8. Parámetros fisicoquímicos y sus valores límites máximos permisibles en los vertimientos puntuales de aguas residuales domésticas - ARD de las actividades industriales, comerciales o de servicios; y de las aguas residuales (ARD y ARND) de los prestadores del servicio público de alcantarillado a cuerpos de aguas marinas. Aguas residuales domésticas - ARD, y Aguas residuales no domésticas - ARND de los prestadores del servicio público de alcantarillado, Por medio de emisario submarino. | Color Real (Medidas de absorbancia a las siguientes longitudes de onda: 436 nm, 525 nm y 620 nm) | m-1 | - | - | Análisis y Reporte
Vertimientos puntuales a cuerpos de aguas marinas. ARTÍCULO 8. Parámetros fisicoquímicos y sus valores límites máximos permisibles en los vertimientos puntuales de aguas residuales domésticas - ARD de las actividades industriales, comerciales o de servicios; y de las aguas residuales (ARD y ARND) de los prestadores del servicio público de alcantarillado a cuerpos de aguas marinas. Aguas residuales domésticas - ARD, y Aguas residuales no domésticas - ARND de los prestadores del servicio público de alcantarillado, Por medio de emisario submarino. | Coliformes Termotolerantes | NMP/100mL | - | - | Análisis y Reporte
Vertimientos puntuales a cuerpos de aguas marinas. ARTÍCULO 8. Parámetros fisicoquímicos y sus valores límites máximos permisibles en los vertimientos puntuales de aguas residuales domésticas - ARD de las actividades industriales, comerciales o de servicios; y de las aguas residuales (ARD y ARND) de los prestadores del servicio público de alcantarillado a cuerpos de aguas marinas. Aguas residuales domésticas - ARD, y Aguas residuales no domésticas - ARND de los prestadores del servicio público de alcantarillado, Por medio de emisario submarino. | Escherichia Coli | NMP/100mL | - | - | Análisis y Reporte
Vertimientos puntuales a cuerpos de aguas marinas. ARTÍCULO 8. Parámetros fisicoquímicos y sus valores límites máximos permisibles en los vertimientos puntuales de aguas residuales domésticas - ARD de las actividades industriales, comerciales o de servicios; y de las aguas residuales (ARD y ARND) de los prestadores del servicio público de alcantarillado a cuerpos de aguas marinas. PARÁGRAFO. | Grasas y Aceites | mg/L | - | 20 | Para aguas residuales domésticas provenientes de soluciones individuales de saneamiento de vivienda unifamiliares o bifamiliares
Vertimientos puntuales a cuerpos de aguas marinas. ARTÍCULO 9. Parámetros fisicoquímicos a monitorear y sus valores límites máximos permisibles en los vertimientos puntuales de aguas residuales no domésticas (ARND) a cuerpos de aguas marinas de actividades productivas de agroindustria, ganadería y acuicultura. AGROINDUSTRIA. | pH | Unidades de pH | 6 | 9 | -
Vertimientos puntuales a cuerpos de aguas marinas. ARTÍCULO 9. Parámetros fisicoquímicos a monitorear y sus valores límites máximos permisibles en los vertimientos puntuales de aguas residuales no domésticas (ARND) a cuerpos de aguas marinas de actividades productivas de agroindustria, ganadería y acuicultura. AGROINDUSTRIA. | Demanda Química de Oxígeno (DQO) | mg/L O2 | - | 150 | -
Vertimientos puntuales a cuerpos de aguas marinas. ARTÍCULO 9. Parámetros fisicoquímicos a monitorear y sus valores límites máximos permisibles en los vertimientos puntuales de aguas residuales no domésticas (ARND) a cuerpos de aguas marinas de actividades productivas de agroindustria, ganadería y acuicultura. AGROINDUSTRIA. | Demanda Bioquímica de Oxígeno (DBO5) | mg/L O2 | - | 70 | -
Vertimientos puntuales a cuerpos de aguas marinas. ARTÍCULO 9. Parámetros fisicoquímicos a monitorear y sus valores límites máximos permisibles en los vertimientos puntuales de aguas residuales no domésticas (ARND) a cuerpos de aguas marinas de actividades productivas de agroindustria, ganadería y acuicultura. AGROINDUSTRIA. | Sólidos Suspendidos Totales (SST) | mg/L | - | 70 | -
Vertimientos puntuales a cuerpos de aguas marinas. ARTÍCULO 9. Parámetros fisicoquímicos a monitorear y sus valores límites máximos permisibles en los vertimientos puntuales de aguas residuales no domésticas (ARND) a cuerpos de aguas marinas de actividades productivas de agroindustria, ganadería y acuicultura. AGROINDUSTRIA. | Sólidos Sedimentables (SSED) | mL/L | - | 1.5 | -
Vertimientos puntuales a cuerpos de aguas marinas. ARTÍCULO 9. Parámetros fisicoquímicos a monitorear y sus valores límites máximos permisibles en los vertimientos puntuales de aguas residuales no domésticas (ARND) a cuerpos de aguas marinas de actividades productivas de agroindustria, ganadería y acuicultura. AGROINDUSTRIA. | Grasas y Aceites | mg/L | - | 10 | -
Vertimientos puntuales a cuerpos de aguas marinas. ARTÍCULO 9. Parámetros fisicoquímicos a monitorear y sus valores límites máximos permisibles en los vertimientos puntuales de aguas residuales no domésticas (ARND) a cuerpos de aguas marinas de actividades productivas de agroindustria, ganadería y acuicultura. AGROINDUSTRIA. | Compuestos Semivolátiles Fenólicos | mg/L | - | - | Análisis y Reporte
Vertimientos puntuales a cuerpos de aguas marinas. ARTÍCULO 9. Parámetros fisicoquímicos a monitorear y sus valores límites máximos permisibles en los vertimientos puntuales de aguas residuales no domésticas (ARND) a cuerpos de aguas marinas de actividades productivas de agroindustria, ganadería y acuicultura. AGROINDUSTRIA. | Sustancias Activas al Azul de Metileno (SAAM) | mg/L | - | - | Análisis y Reporte
Vertimientos puntuales a cuerpos de aguas marinas. ARTÍCULO 9. Parámetros fisicoquímicos a monitorear y sus valores límites máximos permisibles en los vertimientos puntuales de aguas residuales no domésticas (ARND) a cuerpos de aguas marinas de actividades productivas de agroindustria, ganadería y acuicultura. AGROINDUSTRIA. | Hidrocarburos Totales (HTP) | mg/L | - | 1 | -
Vertimientos puntuales a cuerpos de aguas marinas. ARTÍCULO 9. Parámetros fisicoquímicos a monitorear y sus valores límites máximos permisibles en los vertimientos puntuales de aguas residuales no domésticas (ARND) a cuerpos de aguas marinas de actividades productivas de agroindustria, ganadería y acuicultura. AGROINDUSTRIA. | Ortofosfatos (P-PO43-) | mg/L | - | 1.5 | -
Vertimientos puntuales a cuerpos de aguas marinas. ARTÍCULO 9. Parámetros fisicoquímicos a monitorear y sus valores límites máximos permisibles en los vertimientos puntuales de aguas residuales no domésticas (ARND) a cuerpos de aguas marinas de actividades productivas de agroindustria, ganadería y acuicultura. AGROINDUSTRIA. | Fósforo Total (P) | mg/L | - | 2 | -
Vertimientos puntuales a cuerpos de aguas marinas. ARTÍCULO 9. Parámetros fisicoquímicos a monitorear y sus valores límites máximos permisibles en los vertimientos puntuales de aguas residuales no domésticas (ARND) a cuerpos de aguas marinas de actividades productivas de agroindustria, ganadería y acuicultura. AGROINDUSTRIA. | Nitratos (N- NO3-) | mg/L | - | 1 | -
Vertimientos puntuales a cuerpos de aguas marinas. ARTÍCULO 9. Parámetros fisicoquímicos a monitorear y sus valores límites máximos permisibles en los vertimientos puntuales de aguas residuales no domésticas (ARND) a cuerpos de aguas marinas de actividades productivas de agroindustria, ganadería y acuicultura. AGROINDUSTRIA. | Nitritos (N- NO2-) | mg/L | - | 0.5 | -
Vertimientos puntuales a cuerpos de aguas marinas. ARTÍCULO 9. Parámetros fisicoquímicos a monitorear y sus valores límites máximos permisibles en los vertimientos puntuales de aguas residuales no domésticas (ARND) a cuerpos de aguas marinas de actividades productivas de agroindustria, ganadería y acuicultura. AGROINDUSTRIA. | Nitrógeno Amoniacal (N- NH3) | mg/L | - | 5 | -
Vertimientos puntuales a cuerpos de aguas marinas. ARTÍCULO 9. Parámetros fisicoquímicos a monitorear y sus valores límites máximos permisibles en los vertimientos puntuales de aguas residuales no domésticas (ARND) a cuerpos de aguas marinas de actividades productivas de agroindustria, ganadería y acuicultura. AGROINDUSTRIA. | Nitrógeno Total (N) | mg/L | - | 10 | -
Vertimientos puntuales a cuerpos de aguas marinas. ARTÍCULO 9. Parámetros fisicoquímicos a monitorear y sus valores límites máximos permisibles en los vertimientos puntuales de aguas residuales no domésticas (ARND) a cuerpos de aguas marinas de actividades productivas de agroindustria, ganadería y acuicultura. AGROINDUSTRIA. | Cianuro Total (CN-) | mg/L | - | - | Análisis y Reporte
Vertimientos puntuales a cuerpos de aguas marinas. ARTÍCULO 9. Parámetros fisicoquímicos a monitorear y sus valores límites máximos permisibles en los vertimientos puntuales de aguas residuales no domésticas (ARND) a cuerpos de aguas marinas de actividades productivas de agroindustria, ganadería y acuicultura. AGROINDUSTRIA. | Sulfuros (S2-) | mg/L | - | - | Análisis y Reporte
Vertimientos puntuales a cuerpos de aguas marinas. ARTÍCULO 9. Parámetros fisicoquímicos a monitorear y sus valores límites máximos permisibles en los vertimientos puntuales de aguas residuales no domésticas (ARND) a cuerpos de aguas marinas de actividades productivas de agroindustria, ganadería y acuicultura. AGROINDUSTRIA. | Cinc (Zn) | mg/L | - | 3 | -
Vertimientos puntuales a cuerpos de aguas marinas. ARTÍCULO 9. Parámetros fisicoquímicos a monitorear y sus valores límites máximos permisibles en los vertimientos puntuales de aguas residuales no domésticas (ARND) a cuerpos de aguas marinas de actividades productivas de agroindustria, ganadería y acuicultura. AGROINDUSTRIA. | Cobre (Cu) | mg/L | - | 1 | -
Vertimientos puntuales a cuerpos de aguas marinas. ARTÍCULO 9. Parámetros fisicoquímicos a monitorear y sus valores límites máximos permisibles en los vertimientos puntuales de aguas residuales no domésticas (ARND) a cuerpos de aguas marinas de actividades productivas de agroindustria, ganadería y acuicultura. AGROINDUSTRIA. | Cromo (Cr) | mg/L | - | 0.2 | -
Vertimientos puntuales a cuerpos de aguas marinas. ARTÍCULO 9. Parámetros fisicoquímicos a monitorear y sus valores límites máximos permisibles en los vertimientos puntuales de aguas residuales no domésticas (ARND) a cuerpos de aguas marinas de actividades productivas de agroindustria, ganadería y acuicultura. AGROINDUSTRIA. | Hierro (Fe) | mg/L | - | 1.7 | -
Vertimientos puntuales a cuerpos de aguas marinas. ARTÍCULO 9. Parámetros fisicoquímicos a monitorear y sus valores límites máximos permisibles en los vertimientos puntuales de aguas residuales no domésticas (ARND) a cuerpos de aguas marinas de actividades productivas de agroindustria, ganadería y acuicultura. AGROINDUSTRIA. | Manganeso (Mn) | mg/L | - | 1.7 | -
Vertimientos puntuales a cuerpos de aguas marinas. ARTÍCULO 9. Parámetros fisicoquímicos a monitorear y sus valores límites máximos permisibles en los vertimientos puntuales de aguas residuales no domésticas (ARND) a cuerpos de aguas marinas de actividades productivas de agroindustria, ganadería y acuicultura. AGROINDUSTRIA. | Níquel (Ni) | mg/L | - | 0.4 | -
Vertimientos puntuales a cuerpos de aguas marinas. ARTÍCULO 9. Parámetros fisicoquímicos a monitorear y sus valores límites máximos permisibles en los vertimientos puntuales de aguas residuales no domésticas (ARND) a cuerpos de aguas marinas de actividades productivas de agroindustria, ganadería y acuicultura. AGROINDUSTRIA. | Plata (Ag) | mg/L | - | 0.03 | -
Vertimientos puntuales a cuerpos de aguas marinas. ARTÍCULO 9. Parámetros fisicoquímicos a monitorear y sus valores límites máximos permisibles en los vertimientos puntuales de aguas residuales no domésticas (ARND) a cuerpos de aguas marinas de actividades productivas de agroindustria, ganadería y acuicultura. AGROINDUSTRIA. | Plomo (Pb) | mg/L | - | 0.1 | -
Vertimientos puntuales a cuerpos de aguas marinas. ARTÍCULO 9. Parámetros fisicoquímicos a monitorear y sus valores límites máximos permisibles en los vertimientos puntuales de aguas residuales no domésticas (ARND) a cuerpos de aguas marinas de actividades productivas de agroindustria, ganadería y acuicultura. AGROINDUSTRIA. | Acidez Total | mg/L CaCO3 | - | - | Análisis y Reporte
Vertimientos puntuales a cuerpos de aguas marinas. ARTÍCULO 9. Parámetros fisicoquímicos a monitorear y sus valores límites máximos permisibles en los vertimientos puntuales de aguas residuales no domésticas (ARND) a cuerpos de aguas marinas de actividades productivas de agroindustria, ganadería y acuicultura. AGROINDUSTRIA. | Alcalinidad Total | mg/L CaCO3 | - | - | Análisis y Reporte
Vertimientos puntuales a cuerpos de aguas marinas. ARTÍCULO 9. Parámetros fisicoquímicos a monitorear y sus valores límites máximos permisibles en los vertimientos puntuales de aguas residuales no domésticas (ARND) a cuerpos de aguas marinas de actividades productivas de agroindustria, ganadería y acuicultura. AGROINDUSTRIA. | Color Real (Medidas de absorbancia a las siguientes longitudes de onda: 436 nm, 525 nm y 620 nm) | m-1 | - | - | Análisis y Reporte
Vertimientos puntuales a cuerpos de aguas marinas. ARTÍCULO 9. Parámetros fisicoquímicos a monitorear y sus valores límites máximos permisibles en los vertimientos puntuales de aguas residuales no domésticas (ARND) a cuerpos de aguas marinas de actividades productivas de agroindustria, ganadería y acuicultura. GANADERÍA. | pH | Unidades de pH | 6 | 9 | -
Vertimientos puntuales a cuerpos de aguas marinas. ARTÍCULO 9. Parámetros fisicoquímicos a monitorear y sus valores límites máximos permisibles en los vertimientos puntuales de aguas residuales no domésticas (ARND) a cuerpos de aguas marinas de actividades productivas de agroindustria, ganadería y acuicultura. GANADERÍA. | Demanda Química de Oxígeno (DQO) | mg/L O2 | - | 150 | -
Vertimientos puntuales a cuerpos de aguas marinas. ARTÍCULO 9. Parámetros fisicoquímicos a monitorear y sus valores límites máximos permisibles en los vertimientos puntuales de aguas residuales no domésticas (ARND) a cuerpos de aguas marinas de actividades productivas de agroindustria, ganadería y acuicultura. GANADERÍA. | Demanda Bioquímica de Oxígeno (DBO5) | mg/L O2 | - | 70 | -
Vertimientos puntuales a cuerpos de aguas marinas. ARTÍCULO 9. Parámetros fisicoquímicos a monitorear y sus valores límites máximos permisibles en los vertimientos puntuales de aguas residuales no domésticas (ARND) a cuerpos de aguas marinas de actividades productivas de agroindustria, ganadería y acuicultura. GANADERÍA. | Sólidos Suspendidos Totales (SST) | mg/L | - | 70 | -
Vertimientos puntuales a cuerpos de aguas marinas. ARTÍCULO 9. Parámetros fisicoquímicos a monitorear y sus valores límites máximos permisibles en los vertimientos puntuales de aguas residuales no domésticas (ARND) a cuerpos de aguas marinas de actividades productivas de agroindustria, ganadería y acuicultura. GANADERÍA. | Sólidos Sedimentables (SSED) | mL/L | - | 1.5 | -
Vertimientos puntuales a cuerpos de aguas marinas. ARTÍCULO 9. Parámetros fisicoquímicos a monitorear y sus valores límites máximos permisibles en los vertimientos puntuales de aguas residuales no domésticas (ARND) a cuerpos de aguas marinas de actividades productivas de agroindustria, ganadería y acuicultura. GANADERÍA. | Grasas y Aceites | mg/L | - | 10 | -
Vertimientos puntuales a cuerpos de aguas marinas. ARTÍCULO 9. Parámetros fisicoquímicos a monitorear y sus valores límites máximos permisibles en los vertimientos puntuales de aguas residuales no domésticas (ARND) a cuerpos de aguas marinas de actividades productivas de agroindustria, ganadería y acuicultura. GANADERÍA. | Compuestos Semivolátiles Fenólicos | mg/L | - | - | Análisis y Reporte
Vertimientos puntuales a cuerpos de aguas marinas. ARTÍCULO 9. Parámetros fisicoquímicos a monitorear y sus valores límites máximos permisibles en los vertimientos puntuales de aguas residuales no domésticas (ARND) a cuerpos de aguas marinas de actividades productivas de agroindustria, ganadería y acuicultura. GANADERÍA. | Sustancias Activas al Azul de Metileno (SAAM) | mg/L | - | - | Análisis y Reporte
Vertimientos puntuales a cuerpos de aguas marinas. ARTÍCULO 9. Parámetros fisicoquímicos a monitorear y sus valores límites máximos permisibles en los vertimientos puntuales de aguas residuales no domésticas (ARND) a cuerpos de aguas marinas de actividades productivas de agroindustria, ganadería y acuicultura. GANADERÍA. | Hidrocarburos Totales (HTP) | mg/L | - | 1 | -
Vertimientos puntuales a cuerpos de aguas marinas. ARTÍCULO 9. Parámetros fisicoquímicos a monitorear y sus valores límites máximos permisibles en los vertimientos puntuales de aguas residuales no domésticas (ARND) a cuerpos de aguas marinas de actividades productivas de agroindustria, ganadería y acuicultura. GANADERÍA. | Ortofosfatos (P-PO43-) | mg/L | - | 1.5 | -
Vertimientos puntuales a cuerpos de aguas marinas. ARTÍCULO 9. Parámetros fisicoquímicos a monitorear y sus valores límites máximos permisibles en los vertimientos puntuales de aguas residuales no domésticas (ARND) a cuerpos de aguas marinas de actividades productivas de agroindustria, ganadería y acuicultura. GANADERÍA. | Fósforo Total (P) | mg/L | - | 2 | -
Vertimientos puntuales a cuerpos de aguas marinas. ARTÍCULO 9. Parámetros fisicoquímicos a monitorear y sus valores límites máximos permisibles en los vertimientos puntuales de aguas residuales no domésticas (ARND) a cuerpos de aguas marinas de actividades productivas de agroindustria, ganadería y acuicultura. GANADERÍA. | Nitratos (N- NO3-) | mg/L | - | 1 | -
Vertimientos puntuales a cuerpos de aguas marinas. ARTÍCULO 9. Parámetros fisicoquímicos a monitorear y sus valores límites máximos permisibles en los vertimientos puntuales de aguas residuales no domésticas (ARND) a cuerpos de aguas marinas de actividades productivas de agroindustria, ganadería y acuicultura. GANADERÍA. | Nitritos (N- NO2-) | mg/L | - | 0.5 | -
Vertimientos puntuales a cuerpos de aguas marinas. ARTÍCULO 9. Parámetros fisicoquímicos a monitorear y sus valores límites máximos permisibles en los vertimientos puntuales de aguas residuales no domésticas (ARND) a cuerpos de aguas marinas de actividades productivas de agroindustria, ganadería y acuicultura. GANADERÍA. | Nitrógeno Amoniacal (N- NH3) | mg/L | - | 5 | -
Vertimientos puntuales a cuerpos de aguas marinas. ARTÍCULO 9. Parámetros fisicoquímicos a monitorear y sus valores límites máximos permisibles en los vertimientos puntuales de aguas residuales no domésticas (ARND) a cuerpos de aguas marinas de actividades productivas de agroindustria, ganadería y acuicultura. GANADERÍA. | Nitrógeno Total (N) | mg/L | - | 10 | -
Vertimientos puntuales a cuerpos de aguas marinas. ARTÍCULO 9. Parámetros fisicoquímicos a monitorear y sus valores límites máximos permisibles en los vertimientos puntuales de aguas residuales no domésticas (ARND) a cuerpos de aguas marinas de actividades productivas de agroindustria, ganadería y acuicultura. GANADERÍA. | Cianuro Total (CN-) | mg/L | - | - | Análisis y Reporte
Vertimientos puntuales a cuerpos de aguas marinas. ARTÍCULO 9. Parámetros fisicoquímicos a monitorear y sus valores límites máximos permisibles en los vertimientos puntuales de aguas residuales no domésticas (ARND) a cuerpos de aguas marinas de actividades productivas de agroindustria, ganadería y acuicultura. GANADERÍA. | Sulfuros (S2-) | mg/L | - | - | Análisis y Reporte
Vertimientos puntuales a cuerpos de aguas marinas. ARTÍCULO 9. Parámetros fisicoquímicos a monitorear y sus valores límites máximos permisibles en los vertimientos puntuales de aguas residuales no domésticas (ARND) a cuerpos de aguas marinas de actividades productivas de agroindustria, ganadería y acuicultura. GANADERÍA. | Cinc (Zn) | mg/L | - | 3 | -
Vertimientos puntuales a cuerpos de aguas marinas. ARTÍCULO 9. Parámetros fisicoquímicos a monitorear y sus valores límites máximos permisibles en los vertimientos puntuales de aguas residuales no domésticas (ARND) a cuerpos de aguas marinas de actividades productivas de agroindustria, ganadería y acuicultura. GANADERÍA. | Cobre (Cu) | mg/L | - | 1 | -
Vertimientos puntuales a cuerpos de aguas marinas. ARTÍCULO 9. Parámetros fisicoquímicos a monitorear y sus valores límites máximos permisibles en los vertimientos puntuales de aguas residuales no domésticas (ARND) a cuerpos de aguas marinas de actividades productivas de agroindustria, ganadería y acuicultura. GANADERÍA. | Cromo (Cr) | mg/L | - | 0.2 | -
Vertimientos puntuales a cuerpos de aguas marinas. ARTÍCULO 9. Parámetros fisicoquímicos a monitorear y sus valores límites máximos permisibles en los vertimientos puntuales de aguas residuales no domésticas (ARND) a cuerpos de aguas marinas de actividades productivas de agroindustria, ganadería y acuicultura. GANADERÍA. | Hierro (Fe) | mg/L | - | 1.7 | -
Vertimientos puntuales a cuerpos de aguas marinas. ARTÍCULO 9. Parámetros fisicoquímicos a monitorear y sus valores límites máximos permisibles en los vertimientos puntuales de aguas residuales no domésticas (ARND) a cuerpos de aguas marinas de actividades productivas de agroindustria, ganadería y acuicultura. GANADERÍA. | Manganeso (Mn) | mg/L | - | 1.7 | -
Vertimientos puntuales a cuerpos de aguas marinas. ARTÍCULO 9. Parámetros fisicoquímicos a monitorear y sus valores límites máximos permisibles en los vertimientos puntuales de aguas residuales no domésticas (ARND) a cuerpos de aguas marinas de actividades productivas de agroindustria, ganadería y acuicultura. GANADERÍA. | Níquel (Ni) | mg/L | - | 0.4 | -
Vertimientos puntuales a cuerpos de aguas marinas. ARTÍCULO 9. Parámetros fisicoquímicos a monitorear y sus valores límites máximos permisibles en los vertimientos puntuales de aguas residuales no domésticas (ARND) a cuerpos de aguas marinas de actividades productivas de agroindustria, ganadería y acuicultura. GANADERÍA. | Plata (Ag) | mg/L | - | 0.03 | -
Vertimientos puntuales a cuerpos de aguas marinas. ARTÍCULO 9. Parámetros fisicoquímicos a monitorear y sus valores límites máximos permisibles en los vertimientos puntuales de aguas residuales no domésticas (ARND) a cuerpos de aguas marinas de actividades productivas de agroindustria, ganadería y acuicultura. GANADERÍA. | Plomo (Pb) | mg/L | - | 0.1 | -
Vertimientos puntuales a cuerpos de aguas marinas. ARTÍCULO 9. Parámetros fisicoquímicos a monitorear y sus valores límites máximos permisibles en los vertimientos puntuales de aguas residuales no domésticas (ARND) a cuerpos de aguas marinas de actividades productivas de agroindustria, ganadería y acuicultura. GANADERÍA. | Acidez Total | mg/L CaCO3 | - | - | Análisis y Reporte
Vertimientos puntuales a cuerpos de aguas marinas. ARTÍCULO 9. Parámetros fisicoquímicos a monitorear y sus valores límites máximos permisibles en los vertimientos puntuales de aguas residuales no domésticas (ARND) a cuerpos de aguas marinas de actividades productivas de agroindustria, ganadería y acuicultura. GANADERÍA. | Alcalinidad Total | mg/L CaCO3 | - | - | Análisis y Reporte
Vertimientos puntuales a cuerpos de aguas marinas. ARTÍCULO 9. Parámetros fisicoquímicos a monitorear y sus valores límites máximos permisibles en los vertimientos puntuales de aguas residuales no domésticas (ARND) a cuerpos de aguas marinas de actividades productivas de agroindustria, ganadería y acuicultura. GANADERÍA. | Color Real (Medidas de absorbancia a las siguientes longitudes de onda: 436 nm, 525 nm y 620 nm) | m-1 | - | - | Análisis y Reporte
Vertimientos puntuales a cuerpos de aguas marinas. ARTÍCULO 9. Parámetros fisicoquímicos a monitorear y sus valores límites máximos permisibles en los vertimientos puntuales de aguas residuales no domésticas (ARND) a cuerpos de aguas marinas de actividades productivas de agroindustria, ganadería y acuicultura. ACUICULTURA | pH | Unidades de pH | 6 | 9 | -
Vertimientos puntuales a cuerpos de aguas marinas. ARTÍCULO 9. Parámetros fisicoquímicos a monitorear y sus valores límites máximos permisibles en los vertimientos puntuales de aguas residuales no domésticas (ARND) a cuerpos de aguas marinas de actividades productivas de agroindustria, ganadería y acuicultura. ACUICULTURA | Demanda Química de Oxígeno (DQO) | mg/L O2 | - | 100 | -
Vertimientos puntuales a cuerpos de aguas marinas. ARTÍCULO 9. Parámetros fisicoquímicos a monitorear y sus valores límites máximos permisibles en los vertimientos puntuales de aguas residuales no domésticas (ARND) a cuerpos de aguas marinas de actividades productivas de agroindustria, ganadería y acuicultura. ACUICULTURA | Demanda Bioquímica de Oxígeno (DBO5) | mg/L O2 | - | 70 | -
Vertimientos puntuales a cuerpos de aguas marinas. ARTÍCULO 9. Parámetros fisicoquímicos a monitorear y sus valores límites máximos permisibles en los vertimientos puntuales de aguas residuales no domésticas (ARND) a cuerpos de aguas marinas de actividades productivas de agroindustria, ganadería y acuicultura. ACUICULTURA | Sólidos Suspendidos Totales (SST) | mg/L | - | 100 | -
Vertimientos puntuales a cuerpos de aguas marinas. ARTÍCULO 9. Parámetros fisicoquímicos a monitorear y sus valores límites máximos permisibles en los vertimientos puntuales de aguas residuales no domésticas (ARND) a cuerpos de aguas marinas de actividades productivas de agroindustria, ganadería y acuicultura. ACUICULTURA | Sólidos Sedimentables (SSED) | mL/L | - | 5 | -
Vertimientos puntuales a cuerpos de aguas marinas. ARTÍCULO 9. Parámetros fisicoquímicos a monitorear y sus valores límites máximos permisibles en los vertimientos puntuales de aguas residuales no domésticas (ARND) a cuerpos de aguas marinas de actividades productivas de agroindustria, ganadería y acuicultura. ACUICULTURA | Grasas y Aceites | mg/L | - | 15 | -
Vertimientos puntuales a cuerpos de aguas marinas. ARTÍCULO 9. Parámetros fisicoquímicos a monitorear y sus valores límites máximos permisibles en los vertimientos puntuales de aguas residuales no domésticas (ARND) a cuerpos de aguas marinas de actividades productivas de agroindustria, ganadería y acuicultura. ACUICULTURA | Ortofosfatos (P-PO43-) | mg/L | - | - | Análisis y Reporte
Vertimientos puntuales a cuerpos de aguas marinas. ARTÍCULO 9. Parámetros fisicoquímicos a monitorear y sus valores límites máximos permisibles en los vertimientos puntuales de aguas residuales no domésticas (ARND) a cuerpos de aguas marinas de actividades productivas de agroindustria, ganadería y acuicultura. ACUICULTURA | Fósforo Total (P) | mg/L | - | - | Análisis y Reporte
Vertimientos puntuales a cuerpos de aguas marinas. ARTÍCULO 9. Parámetros fisicoquímicos a monitorear y sus valores límites máximos permisibles en los vertimientos puntuales de aguas residuales no domésticas (ARND) a cuerpos de aguas marinas de actividades productivas de agroindustria, ganadería y acuicultura. ACUICULTURA | Nitratos (N- NO3-) | mg/L | - | - | Análisis y Reporte
Vertimientos puntuales a cuerpos de aguas marinas. ARTÍCULO 9. Parámetros fisicoquímicos a monitorear y sus valores límites máximos permisibles en los vertimientos puntuales de aguas residuales no domésticas (ARND) a cuerpos de aguas marinas de actividades productivas de agroindustria, ganadería y acuicultura. ACUICULTURA | Nitritos (N- NO2-) | mg/L | - | - | Análisis y Reporte
Vertimientos puntuales a cuerpos de aguas marinas. ARTÍCULO 9. Parámetros fisicoquímicos a monitorear y sus valores límites máximos permisibles en los vertimientos puntuales de aguas residuales no domésticas (ARND) a cuerpos de aguas marinas de actividades productivas de agroindustria, ganadería y acuicultura. ACUICULTURA | Nitrógeno Amoniacal (N- NH3) | mg/L | - | - | Análisis y Reporte
Vertimientos puntuales a cuerpos de aguas marinas. ARTÍCULO 9. Parámetros fisicoquímicos a monitorear y sus valores límites máximos permisibles en los vertimientos puntuales de aguas residuales no domésticas (ARND) a cuerpos de aguas marinas de actividades productivas de agroindustria, ganadería y acuicultura. ACUICULTURA | Nitrógeno Total (N) | mg/L | - | - | Análisis y Reporte
Vertimientos puntuales a cuerpos de aguas marinas. ARTÍCULO 10. Parámetros fisicoquímicos a monitorear y sus valores límites máximos permisibles en los vertimientos puntuales de aguas residuales no domésticas (ARND) a cuerpos de aguas marinas de Actividades productivas de hidrocarburos. EXPLORACIÓN. | pH | Unidades de pH | 6 | 9 | -
Vertimientos puntuales a cuerpos de aguas marinas. ARTÍCULO 10. Parámetros fisicoquímicos a monitorear y sus valores límites máximos permisibles en los vertimientos puntuales de aguas residuales no domésticas (ARND) a cuerpos de aguas marinas de Actividades productivas de hidrocarburos. EXPLORACIÓN. | Demanda Química de Oxígeno (DQO) | mg/L O2 | - | - | Análisis y Reporte
Vertimientos puntuales a cuerpos de aguas marinas. ARTÍCULO 10. Parámetros fisicoquímicos a monitorear y sus valores límites máximos permisibles en los vertimientos puntuales de aguas residuales no domésticas (ARND) a cuerpos de aguas marinas de Actividades productivas de hidrocarburos. EXPLORACIÓN. | Demanda Bioquímica de Oxígeno (DBO5) | mg/L O2 | - | - | Análisis y Reporte
Vertimientos puntuales a cuerpos de aguas marinas. ARTÍCULO 10. Parámetros fisicoquímicos a monitorear y sus valores límites máximos permisibles en los vertimientos puntuales de aguas residuales no domésticas (ARND) a cuerpos de aguas marinas de Actividades productivas de hidrocarburos. EXPLORACIÓN. | Sólidos Suspendid os Totales (SST) | mg/L | - | - | Análisis y Reporte
Vertimientos puntuales a cuerpos de aguas marinas. ARTÍCULO 10. Parámetros fisicoquímicos a monitorear y sus valores límites máximos permisibles en los vertimientos puntuales de aguas residuales no domésticas (ARND) a cuerpos de aguas marinas de Actividades productivas de hidrocarburos. EXPLORACIÓN. | Grasas y Aceites (diario) | mg/L | - | 42 | -
Vertimientos puntuales a cuerpos de aguas marinas. ARTÍCULO 10. Parámetros fisicoquímicos a monitorear y sus valores límites máximos permisibles en los vertimientos puntuales de aguas residuales no domésticas (ARND) a cuerpos de aguas marinas de Actividades productivas de hidrocarburos. EXPLORACIÓN. | Grasas y Aceites (promedio mensual) | mg/L | - | 29 | -
Vertimientos puntuales a cuerpos de aguas marinas. ARTÍCULO 10. Parámetros fisicoquímicos a monitorear y sus valores límites máximos permisibles en los vertimientos puntuales de aguas residuales no domésticas (ARND) a cuerpos de aguas marinas de Actividades productivas de hidrocarburos. EXPLORACIÓN. | Fenoles | mg/L | - | - | Análisis y Reporte
Vertimientos puntuales a cuerpos de aguas marinas. ARTÍCULO 10. Parámetros fisicoquímicos a monitorear y sus valores límites máximos permisibles en los vertimientos puntuales de aguas residuales no domésticas (ARND) a cuerpos de aguas marinas de Actividades productivas de hidrocarburos. EXPLORACIÓN. | Hidrocarburos Totales (HTP) | mg/L | - | - | Análisis y Reporte
Vertimientos puntuales a cuerpos de aguas marinas. ARTÍCULO 10. Parámetros fisicoquímicos a monitorear y sus valores límites máximos permisibles en los vertimientos puntuales de aguas residuales no domésticas (ARND) a cuerpos de aguas marinas de Actividades productivas de hidrocarburos. EXPLORACIÓN. | Hidrocarburos Aromáticos Policíclicos (HAP) | mg/L | - | - | Análisis y Reporte
Vertimientos puntuales a cuerpos de aguas marinas. ARTÍCULO 10. Parámetros fisicoquímicos a monitorear y sus valores límites máximos permisibles en los vertimientos puntuales de aguas residuales no domésticas (ARND) a cuerpos de aguas marinas de Actividades productivas de hidrocarburos. EXPLORACIÓN. | BTEX (Benceno, Tolueno, Etilbencen o y Xileno) | mg/L | - | - | Análisis y Reporte
Vertimientos puntuales a cuerpos de aguas marinas. ARTÍCULO 10. Parámetros fisicoquímicos a monitorear y sus valores límites máximos permisibles en los vertimientos puntuales de aguas residuales no domésticas (ARND) a cuerpos de aguas marinas de Actividades productivas de hidrocarburos. EXPLORACIÓN. | Fósforo Total (P) | mg/L | - | - | Análisis y Reporte
Vertimientos puntuales a cuerpos de aguas marinas. ARTÍCULO 10. Parámetros fisicoquímicos a monitorear y sus valores límites máximos permisibles en los vertimientos puntuales de aguas residuales no domésticas (ARND) a cuerpos de aguas marinas de Actividades productivas de hidrocarburos. EXPLORACIÓN. | Nitrógeno Total (N) | mg/L | - | - | Análisis y Reporte
Vertimientos puntuales a cuerpos de aguas marinas. ARTÍCULO 10. Parámetros fisicoquímicos a monitorear y sus valores límites máximos permisibles en los vertimientos puntuales de aguas residuales no domésticas (ARND) a cuerpos de aguas marinas de Actividades productivas de hidrocarburos. EXPLORACIÓN. | Arsénico (As) | mg/L | - | - | Análisis y Reporte
Vertimientos puntuales a cuerpos de aguas marinas. ARTÍCULO 10. Parámetros fisicoquímicos a monitorear y sus valores límites máximos permisibles en los vertimientos puntuales de aguas residuales no domésticas (ARND) a cuerpos de aguas marinas de Actividades productivas de hidrocarburos. EXPLORACIÓN. | Bario (Ba) | mg/L | - | - | Análisis y Reporte
Vertimientos puntuales a cuerpos de aguas marinas. ARTÍCULO 10. Parámetros fisicoquímicos a monitorear y sus valores límites máximos permisibles en los vertimientos puntuales de aguas residuales no domésticas (ARND) a cuerpos de aguas marinas de Actividades productivas de hidrocarburos. EXPLORACIÓN. | Cromo (Cr) | mg/L | - | - | Análisis y Reporte
Vertimientos puntuales a cuerpos de aguas marinas. ARTÍCULO 10. Parámetros fisicoquímicos a monitorear y sus valores límites máximos permisibles en los vertimientos puntuales de aguas residuales no domésticas (ARND) a cuerpos de aguas marinas de Actividades productivas de hidrocarburos. EXPLORACIÓN. | Plata (Ag) | mg/L | - | - | Análisis y Reporte
Vertimientos puntuales a cuerpos de aguas marinas. ARTÍCULO 10. Parámetros fisicoquímicos a monitorear y sus valores límites máximos permisibles en los vertimientos puntuales de aguas residuales no domésticas (ARND) a cuerpos de aguas marinas de Actividades productivas de hidrocarburos. EXPLORACIÓN. | Plomo (Pb) | mg/L | - | - | Análisis y Reporte
Vertimientos puntuales a cuerpos de aguas marinas. ARTÍCULO 10. Parámetros fisicoquímicos a monitorear y sus valores límites máximos permisibles en los vertimientos puntuales de aguas residuales no domésticas (ARND) a cuerpos de aguas marinas de Actividades productivas de hidrocarburos. EXPLORACIÓN. | Selenio (Se) | mg/L | - | - | Análisis y Reporte
Vertimientos puntuales a cuerpos de aguas marinas. ARTÍCULO 10. Parámetros fisicoquímicos a monitorear y sus valores límites máximos permisibles en los vertimientos puntuales de aguas residuales no domésticas (ARND) a cuerpos de aguas marinas de Actividades productivas de hidrocarburos. EXPLORACIÓN. | Vanadio (V) | mg/L | - | - | Análisis y Reporte
Vertimientos puntuales a cuerpos de aguas marinas. ARTÍCULO 10. Parámetros fisicoquímicos a monitorear y sus valores límites máximos permisibles en los vertimientos puntuales de aguas residuales no domésticas (ARND) a cuerpos de aguas marinas de Actividades productivas de hidrocarburos. EXPLORACIÓN. | Acidez Total | mg/L CaCO3 | - | - | Análisis y Reporte
Vertimientos puntuales a cuerpos de aguas marinas. ARTÍCULO 10. Parámetros fisicoquímicos a monitorear y sus valores límites máximos permisibles en los vertimientos puntuales de aguas residuales no domésticas (ARND) a cuerpos de aguas marinas de Actividades productivas de hidrocarburos. EXPLORACIÓN. | Alcalinidad Total | mg/L CaCO3 | - | - | Análisis y Reporte
Vertimientos puntuales a cuerpos de aguas marinas. ARTÍCULO 10. Parámetros fisicoquímicos a monitorear y sus valores límites máximos permisibles en los vertimientos puntuales de aguas residuales no domésticas (ARND) a cuerpos de aguas marinas de Actividades productivas de hidrocarburos. PRODUCCIÓN. | pH | Unidades de pH | 6 | 9 | -
Vertimientos puntuales a cuerpos de aguas marinas. ARTÍCULO 10. Parámetros fisicoquímicos a monitorear y sus valores límites máximos permisibles en los vertimientos puntuales de aguas residuales no domésticas (ARND) a cuerpos de aguas marinas de Actividades productivas de hidrocarburos. PRODUCCIÓN. | Demanda Química de Oxígeno (DQO) | mg/L O2 | - | - | Análisis y Reporte
Vertimientos puntuales a cuerpos de aguas marinas. ARTÍCULO 10. Parámetros fisicoquímicos a monitorear y sus valores límites máximos permisibles en los vertimientos puntuales de aguas residuales no domésticas (ARND) a cuerpos de aguas marinas de Actividades productivas de hidrocarburos. PRODUCCIÓN. | Demanda Bioquímica de Oxígeno (DBO5) | mg/L O2 | - | - | Análisis y Reporte
Vertimientos puntuales a cuerpos de aguas marinas. ARTÍCULO 10. Parámetros fisicoquímicos a monitorear y sus valores límites máximos permisibles en los vertimientos puntuales de aguas residuales no domésticas (ARND) a cuerpos de aguas marinas de Actividades productivas de hidrocarburos. PRODUCCIÓN. | Sólidos Suspendid os Totales (SST) | mg/L | - | - | Análisis y Reporte
Vertimientos puntuales a cuerpos de aguas marinas. ARTÍCULO 10. Parámetros fisicoquímicos a monitorear y sus valores límites máximos permisibles en los vertimientos puntuales de aguas residuales no domésticas (ARND) a cuerpos de aguas marinas de Actividades productivas de hidrocarburos. PRODUCCIÓN. | Grasas y Aceites (diario) | mg/L | - | 42 | -
Vertimientos puntuales a cuerpos de aguas marinas. ARTÍCULO 10. Parámetros fisicoquímicos a monitorear y sus valores límites máximos permisibles en los vertimientos puntuales de aguas residuales no domésticas (ARND) a cuerpos de aguas marinas de Actividades productivas de hidrocarburos. PRODUCCIÓN. | Grasas y Aceites (promedio mensual) | mg/L | - | 29 | -
Vertimientos puntuales a cuerpos de aguas marinas. ARTÍCULO 10. Parámetros fisicoquímicos a monitorear y sus valores límites máximos permisibles en los vertimientos puntuales de aguas residuales no domésticas (ARND) a cuerpos de aguas marinas de Actividades productivas de hidrocarburos. PRODUCCIÓN. | Fenoles | mg/L | - | - | Análisis y Reporte
Vertimientos puntuales a cuerpos de aguas marinas. ARTÍCULO 10. Parámetros fisicoquímicos a monitorear y sus valores límites máximos permisibles en los vertimientos puntuales de aguas residuales no domésticas (ARND) a cuerpos de aguas marinas de Actividades productivas de hidrocarburos. PRODUCCIÓN. | Hidrocarburos Totales (HTP) | mg/L | - | - | Análisis y Reporte
Vertimientos puntuales a cuerpos de aguas marinas. ARTÍCULO 10. Parámetros fisicoquímicos a monitorear y sus valores límites máximos permisibles en los vertimientos puntuales de aguas residuales no domésticas (ARND) a cuerpos de aguas marinas de Actividades productivas de hidrocarburos. PRODUCCIÓN. | Hidrocarburos Aromáticos Policíclicos (HAP) | mg/L | - | - | Análisis y Reporte
Vertimientos puntuales a cuerpos de aguas marinas. ARTÍCULO 10. Parámetros fisicoquímicos a monitorear y sus valores límites máximos permisibles en los vertimientos puntuales de aguas residuales no domésticas (ARND) a cuerpos de aguas marinas de Actividades productivas de hidrocarburos. PRODUCCIÓN. | BTEX (Benceno, Tolueno, Etilbencen o y Xileno) | mg/L | - | - | Análisis y Reporte
Vertimientos puntuales a cuerpos de aguas marinas. ARTÍCULO 10. Parámetros fisicoquímicos a monitorear y sus valores límites máximos permisibles en los vertimientos puntuales de aguas residuales no domésticas (ARND) a cuerpos de aguas marinas de Actividades productivas de hidrocarburos. PRODUCCIÓN. | Fósforo Total (P) | mg/L | - | - | Análisis y Reporte
Vertimientos puntuales a cuerpos de aguas marinas. ARTÍCULO 10. Parámetros fisicoquímicos a monitorear y sus valores límites máximos permisibles en los vertimientos puntuales de aguas residuales no domésticas (ARND) a cuerpos de aguas marinas de Actividades productivas de hidrocarburos. PRODUCCIÓN. | Nitrógeno Total (N) | mg/L | - | - | Análisis y Reporte
Vertimientos puntuales a cuerpos de aguas marinas. ARTÍCULO 10. Parámetros fisicoquímicos a monitorear y sus valores límites máximos permisibles en los vertimientos puntuales de aguas residuales no domésticas (ARND) a cuerpos de aguas marinas de Actividades productivas de hidrocarburos. PRODUCCIÓN. | Arsénico (As) | mg/L | - | - | Análisis y Reporte
Vertimientos puntuales a cuerpos de aguas marinas. ARTÍCULO 10. Parámetros fisicoquímicos a monitorear y sus valores límites máximos permisibles en los vertimientos puntuales de aguas residuales no domésticas (ARND) a cuerpos de aguas marinas de Actividades productivas de hidrocarburos. PRODUCCIÓN. | Bario (Ba) | mg/L | - | - | Análisis y Reporte
Vertimientos puntuales a cuerpos de aguas marinas. ARTÍCULO 10. Parámetros fisicoquímicos a monitorear y sus valores límites máximos permisibles en los vertimientos puntuales de aguas residuales no domésticas (ARND) a cuerpos de aguas marinas de Actividades productivas de hidrocarburos. PRODUCCIÓN. | Cromo (Cr) | mg/L | - | - | Análisis y Reporte
Vertimientos puntuales a cuerpos de aguas marinas. ARTÍCULO 10. Parámetros fisicoquímicos a monitorear y sus valores límites máximos permisibles en los vertimientos puntuales de aguas residuales no domésticas (ARND) a cuerpos de aguas marinas de Actividades productivas de hidrocarburos. PRODUCCIÓN. | Plata (Ag) | mg/L | - | - | Análisis y Reporte
Vertimientos puntuales a cuerpos de aguas marinas. ARTÍCULO 10. Parámetros fisicoquímicos a monitorear y sus valores límites máximos permisibles en los vertimientos puntuales de aguas residuales no domésticas (ARND) a cuerpos de aguas marinas de Actividades productivas de hidrocarburos. PRODUCCIÓN. | Plomo (Pb) | mg/L | - | - | Análisis y Reporte
Vertimientos puntuales a cuerpos de aguas marinas. ARTÍCULO 10. Parámetros fisicoquímicos a monitorear y sus valores límites máximos permisibles en los vertimientos puntuales de aguas residuales no domésticas (ARND) a cuerpos de aguas marinas de Actividades productivas de hidrocarburos. PRODUCCIÓN. | Selenio (Se) | mg/L | - | - | Análisis y Reporte
Vertimientos puntuales a cuerpos de aguas marinas. ARTÍCULO 10. Parámetros fisicoquímicos a monitorear y sus valores límites máximos permisibles en los vertimientos puntuales de aguas residuales no domésticas (ARND) a cuerpos de aguas marinas de Actividades productivas de hidrocarburos. PRODUCCIÓN. | Vanadio (V) | mg/L | - | - | Análisis y Reporte
Vertimientos puntuales a cuerpos de aguas marinas. ARTÍCULO 10. Parámetros fisicoquímicos a monitorear y sus valores límites máximos permisibles en los vertimientos puntuales de aguas residuales no domésticas (ARND) a cuerpos de aguas marinas de Actividades productivas de hidrocarburos. PRODUCCIÓN. | Acidez Total | mg/L CaCO3 | - | - | Análisis y Reporte
Vertimientos puntuales a cuerpos de aguas marinas. ARTÍCULO 10. Parámetros fisicoquímicos a monitorear y sus valores límites máximos permisibles en los vertimientos puntuales de aguas residuales no domésticas (ARND) a cuerpos de aguas marinas de Actividades productivas de hidrocarburos. PRODUCCIÓN. | Alcalinidad Total | mg/L CaCO3 | - | - | Análisis y Reporte
Vertimientos puntuales a cuerpos de aguas marinas. ARTÍCULO 10. Parámetros fisicoquímicos a monitorear y sus valores límites máximos permisibles en los vertimientos puntuales de aguas residuales no domésticas (ARND) a cuerpos de aguas marinas de Actividades productivas de hidrocarburos. REFINO | pH | Unidades de pH | 6 | 9 | -
Vertimientos puntuales a cuerpos de aguas marinas. ARTÍCULO 10. Parámetros fisicoquímicos a monitorear y sus valores límites máximos permisibles en los vertimientos puntuales de aguas residuales no domésticas (ARND) a cuerpos de aguas marinas de Actividades productivas de hidrocarburos. REFINO | Demanda Química de Oxígeno (DQO) | mg/L O2 | - | 400 | -
Vertimientos puntuales a cuerpos de aguas marinas. ARTÍCULO 10. Parámetros fisicoquímicos a monitorear y sus valores límites máximos permisibles en los vertimientos puntuales de aguas residuales no domésticas (ARND) a cuerpos de aguas marinas de Actividades productivas de hidrocarburos. REFINO | Demanda Bioquímica de Oxígeno (DBO5) | mg/L O2 | - | 200 | -
Vertimientos puntuales a cuerpos de aguas marinas. ARTÍCULO 10. Parámetros fisicoquímicos a monitorear y sus valores límites máximos permisibles en los vertimientos puntuales de aguas residuales no domésticas (ARND) a cuerpos de aguas marinas de Actividades productivas de hidrocarburos. REFINO | Sólidos Suspendid os Totales (SST) | mg/L | - | 150 | -
Vertimientos puntuales a cuerpos de aguas marinas. ARTÍCULO 10. Parámetros fisicoquímicos a monitorear y sus valores límites máximos permisibles en los vertimientos puntuales de aguas residuales no domésticas (ARND) a cuerpos de aguas marinas de Actividades productivas de hidrocarburos. REFINO | Grasas y Aceites | mg/L | - | 15 | -
Vertimientos puntuales a cuerpos de aguas marinas. ARTÍCULO 10. Parámetros fisicoquímicos a monitorear y sus valores límites máximos permisibles en los vertimientos puntuales de aguas residuales no domésticas (ARND) a cuerpos de aguas marinas de Actividades productivas de hidrocarburos. REFINO | Fenoles | mg/L | - | 0.2 | -
Vertimientos puntuales a cuerpos de aguas marinas. ARTÍCULO 10. Parámetros fisicoquímicos a monitorear y sus valores límites máximos permisibles en los vertimientos puntuales de aguas residuales no domésticas (ARND) a cuerpos de aguas marinas de Actividades productivas de hidrocarburos. REFINO | Sustancias Activas al Azul de Metileno (SAAM) | mg/L | - | - | Análisis y Reporte
Vertimientos puntuales a cuerpos de aguas marinas. ARTÍCULO 10. Parámetros fisicoquímicos a monitorear y sus valores límites máximos permisibles en los vertimientos puntuales de aguas residuales no domésticas (ARND) a cuerpos de aguas marinas de Actividades productivas de hidrocarburos. REFINO | Hidrocarburos Totales (HTP) | mg/L | - | 10 | -
Vertimientos puntuales a cuerpos de aguas marinas. ARTÍCULO 10. Parámetros fisicoquímicos a monitorear y sus valores límites máximos permisibles en los vertimientos puntuales de aguas residuales no domésticas (ARND) a cuerpos de aguas marinas de Actividades productivas de hidrocarburos. REFINO | Hidrocarburos Aromáticos Policíclicos (HAP) | mg/L | - | - | Análisis y Reporte
Vertimientos puntuales a cuerpos de aguas marinas. ARTÍCULO 10. Parámetros fisicoquímicos a monitorear y sus valores límites máximos permisibles en los vertimientos puntuales de aguas residuales no domésticas (ARND) a cuerpos de aguas marinas de Actividades productivas de hidrocarburos. REFINO | BTEX (Benceno, Tolueno, Etilbencen o y Xileno) | mg/L | - | - | Análisis y Reporte
Vertimientos puntuales a cuerpos de aguas marinas. ARTÍCULO 10. Parámetros fisicoquímicos a monitorear y sus valores límites máximos permisibles en los vertimientos puntuales de aguas residuales no domésticas (ARND) a cuerpos de aguas marinas de Actividades productivas de hidrocarburos. REFINO | Fósforo Total (P) | mg/L | - | - | Análisis y Reporte
Vertimientos puntuales a cuerpos de aguas marinas. ARTÍCULO 10. Parámetros fisicoquímicos a monitorear y sus valores límites máximos permisibles en los vertimientos puntuales de aguas residuales no domésticas (ARND) a cuerpos de aguas marinas de Actividades productivas de hidrocarburos. REFINO | Ortofosfato s (P-PO43-) | mg/L | - | - | Análisis y Reporte
Vertimientos puntuales a cuerpos de aguas marinas. ARTÍCULO 10. Parámetros fisicoquímicos a monitorear y sus valores límites máximos permisibles en los vertimientos puntuales de aguas residuales no domésticas (ARND) a cuerpos de aguas marinas de Actividades productivas de hidrocarburos. REFINO | Nitratos (N-NO3-) | mg/L | - | - | Análisis y Reporte
Vertimientos puntuales a cuerpos de aguas marinas. ARTÍCULO 10. Parámetros fisicoquímicos a monitorear y sus valores límites máximos permisibles en los vertimientos puntuales de aguas residuales no domésticas (ARND) a cuerpos de aguas marinas de Actividades productivas de hidrocarburos. REFINO | Nitrógeno Amoniacal (N-NH3) | mg/L | - | - | Análisis y Reporte
Vertimientos puntuales a cuerpos de aguas marinas. ARTÍCULO 10. Parámetros fisicoquímicos a monitorear y sus valores límites máximos permisibles en los vertimientos puntuales de aguas residuales no domésticas (ARND) a cuerpos de aguas marinas de Actividades productivas de hidrocarburos. REFINO | Nitrógeno Total (N) | mg/L | - | - | 10,0 o 40,0 sí en el proceso de refino se incluyen actividades de hidrogenaci ón
Vertimientos puntuales a cuerpos de aguas marinas. ARTÍCULO 10. Parámetros fisicoquímicos a monitorear y sus valores límites máximos permisibles en los vertimientos puntuales de aguas residuales no domésticas (ARND) a cuerpos de aguas marinas de Actividades productivas de hidrocarburos. REFINO | Cianuro Total (CN-) | mg/L | - | 1 | -
Vertimientos puntuales a cuerpos de aguas marinas. ARTÍCULO 10. Parámetros fisicoquímicos a monitorear y sus valores límites máximos permisibles en los vertimientos puntuales de aguas residuales no domésticas (ARND) a cuerpos de aguas marinas de Actividades productivas de hidrocarburos. REFINO | Fluoruros (F-) | mg/L | - | - | Análisis y Reporte
Vertimientos puntuales a cuerpos de aguas marinas. ARTÍCULO 10. Parámetros fisicoquímicos a monitorear y sus valores límites máximos permisibles en los vertimientos puntuales de aguas residuales no domésticas (ARND) a cuerpos de aguas marinas de Actividades productivas de hidrocarburos. REFINO | Sulfatos (SO42-) | mg/L | - | - | Análisis y Reporte
Vertimientos puntuales a cuerpos de aguas marinas. ARTÍCULO 10. Parámetros fisicoquímicos a monitorear y sus valores límites máximos permisibles en los vertimientos puntuales de aguas residuales no domésticas (ARND) a cuerpos de aguas marinas de Actividades productivas de hidrocarburos. REFINO | Sulfuros (S2-) | mg/L | - | 2 | -
Vertimientos puntuales a cuerpos de aguas marinas. ARTÍCULO 10. Parámetros fisicoquímicos a monitorear y sus valores límites máximos permisibles en los vertimientos puntuales de aguas residuales no domésticas (ARND) a cuerpos de aguas marinas de Actividades productivas de hidrocarburos. REFINO | Arsénico (As) | mg/L | - | 0.1 | -
Vertimientos puntuales a cuerpos de aguas marinas. ARTÍCULO 10. Parámetros fisicoquímicos a monitorear y sus valores límites máximos permisibles en los vertimientos puntuales de aguas residuales no domésticas (ARND) a cuerpos de aguas marinas de Actividades productivas de hidrocarburos. REFINO | Bario (Ba) | mg/L | - | - | Análisis y Reporte
Vertimientos puntuales a cuerpos de aguas marinas. ARTÍCULO 10. Parámetros fisicoquímicos a monitorear y sus valores límites máximos permisibles en los vertimientos puntuales de aguas residuales no domésticas (ARND) a cuerpos de aguas marinas de Actividades productivas de hidrocarburos. REFINO | Cinc (Zn) | mg/L | - | 3 | -
Vertimientos puntuales a cuerpos de aguas marinas. ARTÍCULO 10. Parámetros fisicoquímicos a monitorear y sus valores límites máximos permisibles en los vertimientos puntuales de aguas residuales no domésticas (ARND) a cuerpos de aguas marinas de Actividades productivas de hidrocarburos. REFINO | Cobre (Cu) | mg/L | - | 1 | -
Vertimientos puntuales a cuerpos de aguas marinas. ARTÍCULO 10. Parámetros fisicoquímicos a monitorear y sus valores límites máximos permisibles en los vertimientos puntuales de aguas residuales no domésticas (ARND) a cuerpos de aguas marinas de Actividades productivas de hidrocarburos. REFINO | Cromo (Cr) | mg/L | - | 0.5 | -
Vertimientos puntuales a cuerpos de aguas marinas. ARTÍCULO 10. Parámetros fisicoquímicos a monitorear y sus valores límites máximos permisibles en los vertimientos puntuales de aguas residuales no domésticas (ARND) a cuerpos de aguas marinas de Actividades productivas de hidrocarburos. REFINO | Hierro (Fe) | mg/L | - | 3 | -
Vertimientos puntuales a cuerpos de aguas marinas. ARTÍCULO 10. Parámetros fisicoquímicos a monitorear y sus valores límites máximos permisibles en los vertimientos puntuales de aguas residuales no domésticas (ARND) a cuerpos de aguas marinas de Actividades productivas de hidrocarburos. REFINO | Níquel (Ni) | mg/L | - | 0.5 | -
Vertimientos puntuales a cuerpos de aguas marinas. ARTÍCULO 10. Parámetros fisicoquímicos a monitorear y sus valores límites máximos permisibles en los vertimientos puntuales de aguas residuales no domésticas (ARND) a cuerpos de aguas marinas de Actividades productivas de hidrocarburos. REFINO | Plata (Ag) | mg/L | - | - | Análisis y Reporte
Vertimientos puntuales a cuerpos de aguas marinas. ARTÍCULO 10. Parámetros fisicoquímicos a monitorear y sus valores límites máximos permisibles en los vertimientos puntuales de aguas residuales no domésticas (ARND) a cuerpos de aguas marinas de Actividades productivas de hidrocarburos. REFINO | Plomo (Pb) | mg/L | - | 0.2 | -
Vertimientos puntuales a cuerpos de aguas marinas. ARTÍCULO 10. Parámetros fisicoquímicos a monitorear y sus valores límites máximos permisibles en los vertimientos puntuales de aguas residuales no domésticas (ARND) a cuerpos de aguas marinas de Actividades productivas de hidrocarburos. REFINO | Selenio (Se) | mg/L | - | 0.2 | -
Vertimientos puntuales a cuerpos de aguas marinas. ARTÍCULO 10. Parámetros fisicoquímicos a monitorear y sus valores límites máximos permisibles en los vertimientos puntuales de aguas residuales no domésticas (ARND) a cuerpos de aguas marinas de Actividades productivas de hidrocarburos. REFINO | Vanadio (V) | mg/L | - | 1 | -
Vertimientos puntuales a cuerpos de aguas marinas. ARTÍCULO 10. Parámetros fisicoquímicos a monitorear y sus valores límites máximos permisibles en los vertimientos puntuales de aguas residuales no domésticas (ARND) a cuerpos de aguas marinas de Actividades productivas de hidrocarburos. REFINO | Acidez Total | mg/L CaCO3 | - | - | Análisis y Reporte
Vertimientos puntuales a cuerpos de aguas marinas. ARTÍCULO 10. Parámetros fisicoquímicos a monitorear y sus valores límites máximos permisibles en los vertimientos puntuales de aguas residuales no domésticas (ARND) a cuerpos de aguas marinas de Actividades productivas de hidrocarburos. REFINO | Alcalinidad Total | mg/L CaCO3 | - | - | Análisis y Reporte
Vertimientos puntuales a cuerpos de aguas marinas. ARTÍCULO 10. Parámetros fisicoquímicos a monitorear y sus valores límites máximos permisibles en los vertimientos puntuales de aguas residuales no domésticas (ARND) a cuerpos de aguas marinas de Actividades productivas de hidrocarburos. REFINO | Color Real (Medidas de absorbanci a a las siguientes longitudes de onda: 436 nm, 525 nm y 620 nm) | m-1 | - | - | Análisis y Reporte
Vertimientos puntuales a cuerpos de aguas marinas. ARTÍCULO 10. Parámetros fisicoquímicos a monitorear y sus valores límites máximos permisibles en los vertimientos puntuales de aguas residuales no domésticas (ARND) a cuerpos de aguas marinas de Actividades productivas de hidrocarburos. VENTA Y DISTRIBUCIÓN | pH | Unidades de pH | 6 | 9 | -
Vertimientos puntuales a cuerpos de aguas marinas. ARTÍCULO 10. Parámetros fisicoquímicos a monitorear y sus valores límites máximos permisibles en los vertimientos puntuales de aguas residuales no domésticas (ARND) a cuerpos de aguas marinas de Actividades productivas de hidrocarburos. VENTA Y DISTRIBUCIÓN | Demanda Química de Oxígeno (DQO) | mg/L O2 | - | 180 | -
Vertimientos puntuales a cuerpos de aguas marinas. ARTÍCULO 10. Parámetros fisicoquímicos a monitorear y sus valores límites máximos permisibles en los vertimientos puntuales de aguas residuales no domésticas (ARND) a cuerpos de aguas marinas de Actividades productivas de hidrocarburos. VENTA Y DISTRIBUCIÓN | Demanda Bioquímica de Oxígeno (DBO5) | mg/L O2 | - | 60 | -
Vertimientos puntuales a cuerpos de aguas marinas. ARTÍCULO 10. Parámetros fisicoquímicos a monitorear y sus valores límites máximos permisibles en los vertimientos puntuales de aguas residuales no domésticas (ARND) a cuerpos de aguas marinas de Actividades productivas de hidrocarburos. VENTA Y DISTRIBUCIÓN | Sólidos Suspendid os Totales (SST) | mg/L | - | 50 | -
Vertimientos puntuales a cuerpos de aguas marinas. ARTÍCULO 10. Parámetros fisicoquímicos a monitorear y sus valores límites máximos permisibles en los vertimientos puntuales de aguas residuales no domésticas (ARND) a cuerpos de aguas marinas de Actividades productivas de hidrocarburos. VENTA Y DISTRIBUCIÓN | Grasas y Aceites | mg/L | - | 15 | -
Vertimientos puntuales a cuerpos de aguas marinas. ARTÍCULO 10. Parámetros fisicoquímicos a monitorear y sus valores límites máximos permisibles en los vertimientos puntuales de aguas residuales no domésticas (ARND) a cuerpos de aguas marinas de Actividades productivas de hidrocarburos. VENTA Y DISTRIBUCIÓN | Fenoles | mg/L | - | 0.2 | -
Vertimientos puntuales a cuerpos de aguas marinas. ARTÍCULO 10. Parámetros fisicoquímicos a monitorear y sus valores límites máximos permisibles en los vertimientos puntuales de aguas residuales no domésticas (ARND) a cuerpos de aguas marinas de Actividades productivas de hidrocarburos. VENTA Y DISTRIBUCIÓN | Sustancias Activas al Azul de Metileno (SAAM) | mg/L | - | - | Análisis y Reporte
Vertimientos puntuales a cuerpos de aguas marinas. ARTÍCULO 10. Parámetros fisicoquímicos a monitorear y sus valores límites máximos permisibles en los vertimientos puntuales de aguas residuales no domésticas (ARND) a cuerpos de aguas marinas de Actividades productivas de hidrocarburos. VENTA Y DISTRIBUCIÓN | Hidrocarburos Totales (HTP) | mg/L | - | 10 | -
Vertimientos puntuales a cuerpos de aguas marinas. ARTÍCULO 10. Parámetros fisicoquímicos a monitorear y sus valores límites máximos permisibles en los vertimientos puntuales de aguas residuales no domésticas (ARND) a cuerpos de aguas marinas de Actividades productivas de hidrocarburos. VENTA Y DISTRIBUCIÓN | Hidrocarburos Aromáticos Policíclicos (HAP) | mg/L | - | - | Análisis y Reporte
Vertimientos puntuales a cuerpos de aguas marinas. ARTÍCULO 10. Parámetros fisicoquímicos a monitorear y sus valores límites máximos permisibles en los vertimientos puntuales de aguas residuales no domésticas (ARND) a cuerpos de aguas marinas de Actividades productivas de hidrocarburos. VENTA Y DISTRIBUCIÓN | BTEX (Benceno, Tolueno, Etilbencen o y Xileno) | mg/L | - | - | Análisis y Reporte
Vertimientos puntuales a cuerpos de aguas marinas. ARTÍCULO 10. Parámetros fisicoquímicos a monitorear y sus valores límites máximos permisibles en los vertimientos puntuales de aguas residuales no domésticas (ARND) a cuerpos de aguas marinas de Actividades productivas de hidrocarburos. VENTA Y DISTRIBUCIÓN | Fósforo Total (P) | mg/L | - | - | Análisis y Reporte
Vertimientos puntuales a cuerpos de aguas marinas. ARTÍCULO 10. Parámetros fisicoquímicos a monitorear y sus valores límites máximos permisibles en los vertimientos puntuales de aguas residuales no domésticas (ARND) a cuerpos de aguas marinas de Actividades productivas de hidrocarburos. VENTA Y DISTRIBUCIÓN | Nitrógeno Total (N) | mg/L | - | - | Análisis y Reporte
Vertimientos puntuales a cuerpos de aguas marinas. ARTÍCULO 10. Parámetros fisicoquímicos a monitorear y sus valores límites máximos permisibles en los vertimientos puntuales de aguas residuales no domésticas (ARND) a cuerpos de aguas marinas de Actividades productivas de hidrocarburos. VENTA Y DISTRIBUCIÓN | Sulfatos (SO42-) | mg/L | - | - | Análisis y Reporte
Vertimientos puntuales a cuerpos de aguas marinas. ARTÍCULO 10. Parámetros fisicoquímicos a monitorear y sus valores límites máximos permisibles en los vertimientos puntuales de aguas residuales no domésticas (ARND) a cuerpos de aguas marinas de Actividades productivas de hidrocarburos. VENTA Y DISTRIBUCIÓN | Acidez Total | mg/L CaCO3 | - | - | Análisis y Reporte
Vertimientos puntuales a cuerpos de aguas marinas. ARTÍCULO 10. Parámetros fisicoquímicos a monitorear y sus valores límites máximos permisibles en los vertimientos puntuales de aguas residuales no domésticas (ARND) a cuerpos de aguas marinas de Actividades productivas de hidrocarburos. VENTA Y DISTRIBUCIÓN | Alcalinidad Total | mg/L CaCO3 | - | - | Análisis y Reporte
Vertimientos puntuales a cuerpos de aguas marinas. ARTÍCULO 10. Parámetros fisicoquímicos a monitorear y sus valores límites máximos permisibles en los vertimientos puntuales de aguas residuales no domésticas (ARND) a cuerpos de aguas marinas de Actividades productivas de hidrocarburos. VENTA Y DISTRIBUCIÓN | Color Real (Medidas de absorbanci a a las siguientes longitudes de onda: 436 nm, 525 nm y 620 nm) | m-1 | - | - | Análisis y Reporte
Vertimientos puntuales a cuerpos de aguas marinas. ARTÍCULO 10. Parámetros fisicoquímicos a monitorear y sus valores límites máximos permisibles en los vertimientos puntuales de aguas residuales no domésticas (ARND) a cuerpos de aguas marinas de Actividades productivas de hidrocarburos. TRANSPORTE Y ALMACENAMIENTO | pH | Unidades de pH | 6 | 9 | -
Vertimientos puntuales a cuerpos de aguas marinas. ARTÍCULO 10. Parámetros fisicoquímicos a monitorear y sus valores límites máximos permisibles en los vertimientos puntuales de aguas residuales no domésticas (ARND) a cuerpos de aguas marinas de Actividades productivas de hidrocarburos. TRANSPORTE Y ALMACENAMIENTO | Demanda Química de Oxígeno (DQO) | mg/L O2 | - | 400 | -
Vertimientos puntuales a cuerpos de aguas marinas. ARTÍCULO 10. Parámetros fisicoquímicos a monitorear y sus valores límites máximos permisibles en los vertimientos puntuales de aguas residuales no domésticas (ARND) a cuerpos de aguas marinas de Actividades productivas de hidrocarburos. TRANSPORTE Y ALMACENAMIENTO | Demanda Bioquímica de Oxígeno (DBO5) | mg/L O2 | - | 200 | -
Vertimientos puntuales a cuerpos de aguas marinas. ARTÍCULO 10. Parámetros fisicoquímicos a monitorear y sus valores límites máximos permisibles en los vertimientos puntuales de aguas residuales no domésticas (ARND) a cuerpos de aguas marinas de Actividades productivas de hidrocarburos. TRANSPORTE Y ALMACENAMIENTO | Sólidos Suspendid os Totales (SST) | mg/L | - | 150 | -
Vertimientos puntuales a cuerpos de aguas marinas. ARTÍCULO 10. Parámetros fisicoquímicos a monitorear y sus valores límites máximos permisibles en los vertimientos puntuales de aguas residuales no domésticas (ARND) a cuerpos de aguas marinas de Actividades productivas de hidrocarburos. TRANSPORTE Y ALMACENAMIENTO | Grasas y Aceites | mg/L | - | 15 | -
Vertimientos puntuales a cuerpos de aguas marinas. ARTÍCULO 10. Parámetros fisicoquímicos a monitorear y sus valores límites máximos permisibles en los vertimientos puntuales de aguas residuales no domésticas (ARND) a cuerpos de aguas marinas de Actividades productivas de hidrocarburos. TRANSPORTE Y ALMACENAMIENTO | Fenoles | mg/L | - | 0.2 | -
Vertimientos puntuales a cuerpos de aguas marinas. ARTÍCULO 10. Parámetros fisicoquímicos a monitorear y sus valores límites máximos permisibles en los vertimientos puntuales de aguas residuales no domésticas (ARND) a cuerpos de aguas marinas de Actividades productivas de hidrocarburos. TRANSPORTE Y ALMACENAMIENTO | Sustancias Activas al Azul de Metileno (SAAM) | mg/L | - | - | Análisis y Reporte
Vertimientos puntuales a cuerpos de aguas marinas. ARTÍCULO 10. Parámetros fisicoquímicos a monitorear y sus valores límites máximos permisibles en los vertimientos puntuales de aguas residuales no domésticas (ARND) a cuerpos de aguas marinas de Actividades productivas de hidrocarburos. TRANSPORTE Y ALMACENAMIENTO | Hidrocarburos Totales (HTP) | mg/L | - | 10 | -
Vertimientos puntuales a cuerpos de aguas marinas. ARTÍCULO 10. Parámetros fisicoquímicos a monitorear y sus valores límites máximos permisibles en los vertimientos puntuales de aguas residuales no domésticas (ARND) a cuerpos de aguas marinas de Actividades productivas de hidrocarburos. TRANSPORTE Y ALMACENAMIENTO | Fósforo Total (P) | mg/L | - | - | Análisis y Reporte
Vertimientos puntuales a cuerpos de aguas marinas. ARTÍCULO 10. Parámetros fisicoquímicos a monitorear y sus valores límites máximos permisibles en los vertimientos puntuales de aguas residuales no domésticas (ARND) a cuerpos de aguas marinas de Actividades productivas de hidrocarburos. TRANSPORTE Y ALMACENAMIENTO | Nitrógeno Total (N) | mg/L | - | - | Análisis y Reporte
Vertimientos puntuales a cuerpos de aguas marinas. ARTÍCULO 10. Parámetros fisicoquímicos a monitorear y sus valores límites máximos permisibles en los vertimientos puntuales de aguas residuales no domésticas (ARND) a cuerpos de aguas marinas de Actividades productivas de hidrocarburos. TRANSPORTE Y ALMACENAMIENTO | Sulfatos (SO42-) | mg/L | - | - | Análisis y Reporte
Vertimientos puntuales a cuerpos de aguas marinas. ARTÍCULO 10. Parámetros fisicoquímicos a monitorear y sus valores límites máximos permisibles en los vertimientos puntuales de aguas residuales no domésticas (ARND) a cuerpos de aguas marinas de Actividades productivas de hidrocarburos. TRANSPORTE Y ALMACENAMIENTO | Acidez Total | mg/L CaCO3 | - | - | Análisis y Reporte
Vertimientos puntuales a cuerpos de aguas marinas. ARTÍCULO 10. Parámetros fisicoquímicos a monitorear y sus valores límites máximos permisibles en los vertimientos puntuales de aguas residuales no domésticas (ARND) a cuerpos de aguas marinas de Actividades productivas de hidrocarburos. TRANSPORTE Y ALMACENAMIENTO | Alcalinidad Total | mg/L CaCO3 | - | - | Análisis y Reporte
Vertimientos puntuales a cuerpos de aguas marinas. ARTÍCULO 10. Parámetros fisicoquímicos a monitorear y sus valores límites máximos permisibles en los vertimientos puntuales de aguas residuales no domésticas (ARND) a cuerpos de aguas marinas de Actividades productivas de hidrocarburos. TRANSPORTE Y ALMACENAMIENTO | Color Real (Medidas de absorbanci a a las siguientes longitudes de onda: 436 nm, 525 nm y 620 nm) | m-1 | - | - | Análisis y Reporte
Vertimientos puntuales a cuerpos de aguas marinas. ARTÍCULO 11. Parámetros fisicoquímicos a monitorear y sus valores límites máximos permisibles en los vertimientos puntuales de aguas residuales no domésticas (ARND) a cuerpos de aguas marinas de Actividades productivas de minería. PROCESO | pH | Unidades de pH | 6 | 9 | -
Vertimientos puntuales a cuerpos de aguas marinas. ARTÍCULO 11. Parámetros fisicoquímicos a monitorear y sus valores límites máximos permisibles en los vertimientos puntuales de aguas residuales no domésticas (ARND) a cuerpos de aguas marinas de Actividades productivas de minería. PROCESO | Demanda Química de Oxígeno (DQO) | mg/L O2 | - | 150 | -
Vertimientos puntuales a cuerpos de aguas marinas. ARTÍCULO 11. Parámetros fisicoquímicos a monitorear y sus valores límites máximos permisibles en los vertimientos puntuales de aguas residuales no domésticas (ARND) a cuerpos de aguas marinas de Actividades productivas de minería. PROCESO | Demanda Bioquímica de Oxígeno (DBO5) | mg/L O2 | - | 50 | -
Vertimientos puntuales a cuerpos de aguas marinas. ARTÍCULO 11. Parámetros fisicoquímicos a monitorear y sus valores límites máximos permisibles en los vertimientos puntuales de aguas residuales no domésticas (ARND) a cuerpos de aguas marinas de Actividades productivas de minería. PROCESO | Sólidos Suspendidos Totales (SST) | mg/L | - | 50 | -
Vertimientos puntuales a cuerpos de aguas marinas. ARTÍCULO 11. Parámetros fisicoquímicos a monitorear y sus valores límites máximos permisibles en los vertimientos puntuales de aguas residuales no domésticas (ARND) a cuerpos de aguas marinas de Actividades productivas de minería. PROCESO | Sólidos Sedimentables (SSED) | mL/L | - | 2 | -
Vertimientos puntuales a cuerpos de aguas marinas. ARTÍCULO 11. Parámetros fisicoquímicos a monitorear y sus valores límites máximos permisibles en los vertimientos puntuales de aguas residuales no domésticas (ARND) a cuerpos de aguas marinas de Actividades productivas de minería. PROCESO | Grasas y Aceites | mg/L | - | 10 | -
Vertimientos puntuales a cuerpos de aguas marinas. ARTÍCULO 11. Parámetros fisicoquímicos a monitorear y sus valores límites máximos permisibles en los vertimientos puntuales de aguas residuales no domésticas (ARND) a cuerpos de aguas marinas de Actividades productivas de minería. PROCESO | Fenoles | mg/L | - | 0.2 | -
Vertimientos puntuales a cuerpos de aguas marinas. ARTÍCULO 11. Parámetros fisicoquímicos a monitorear y sus valores límites máximos permisibles en los vertimientos puntuales de aguas residuales no domésticas (ARND) a cuerpos de aguas marinas de Actividades productivas de minería. PROCESO | Sustancias Activas al Azul de Metileno (SAAM) | mg/L | - | - | Análisis y Reporte
Vertimientos puntuales a cuerpos de aguas marinas. ARTÍCULO 11. Parámetros fisicoquímicos a monitorear y sus valores límites máximos permisibles en los vertimientos puntuales de aguas residuales no domésticas (ARND) a cuerpos de aguas marinas de Actividades productivas de minería. PROCESO | Hidrocarburos Totales (HTP) | mg/L | - | 10 | -
Vertimientos puntuales a cuerpos de aguas marinas. ARTÍCULO 11. Parámetros fisicoquímicos a monitorear y sus valores límites máximos permisibles en los vertimientos puntuales de aguas residuales no domésticas (ARND) a cuerpos de aguas marinas de Actividades productivas de minería. PROCESO | Fósforo Total (P) | mg/L | - | - | Análisis y Reporte
Vertimientos puntuales a cuerpos de aguas marinas. ARTÍCULO 11. Parámetros fisicoquímicos a monitorear y sus valores límites máximos permisibles en los vertimientos puntuales de aguas residuales no domésticas (ARND) a cuerpos de aguas marinas de Actividades productivas de minería. PROCESO | Nitrógeno Total (N) | mg/L | - | - | Análisis y Reporte
Vertimientos puntuales a cuerpos de aguas marinas. ARTÍCULO 11. Parámetros fisicoquímicos a monitorear y sus valores límites máximos permisibles en los vertimientos puntuales de aguas residuales no domésticas (ARND) a cuerpos de aguas marinas de Actividades productivas de minería. PROCESO | Cianuro Total (CN-) | mg/L | - | - | Análisis y Reporte
Vertimientos puntuales a cuerpos de aguas marinas. ARTÍCULO 11. Parámetros fisicoquímicos a monitorear y sus valores límites máximos permisibles en los vertimientos puntuales de aguas residuales no domésticas (ARND) a cuerpos de aguas marinas de Actividades productivas de minería. PROCESO | Sulfuros (S2-) | mg/L | - | - | Análisis y Reporte
Vertimientos puntuales a cuerpos de aguas marinas. ARTÍCULO 11. Parámetros fisicoquímicos a monitorear y sus valores límites máximos permisibles en los vertimientos puntuales de aguas residuales no domésticas (ARND) a cuerpos de aguas marinas de Actividades productivas de minería. PROCESO | Arsénico (As) | mg/L | - | 0.1 | -
Vertimientos puntuales a cuerpos de aguas marinas. ARTÍCULO 11. Parámetros fisicoquímicos a monitorear y sus valores límites máximos permisibles en los vertimientos puntuales de aguas residuales no domésticas (ARND) a cuerpos de aguas marinas de Actividades productivas de minería. PROCESO | Cinc (Zn) | mg/L | - | 3 | -
Vertimientos puntuales a cuerpos de aguas marinas. ARTÍCULO 11. Parámetros fisicoquímicos a monitorear y sus valores límites máximos permisibles en los vertimientos puntuales de aguas residuales no domésticas (ARND) a cuerpos de aguas marinas de Actividades productivas de minería. PROCESO | Cobre (Cu) | mg/L | - | 1 | -
Vertimientos puntuales a cuerpos de aguas marinas. ARTÍCULO 11. Parámetros fisicoquímicos a monitorear y sus valores límites máximos permisibles en los vertimientos puntuales de aguas residuales no domésticas (ARND) a cuerpos de aguas marinas de Actividades productivas de minería. PROCESO | Cromo (Cr) | mg/L | - | 0.2 | -
Vertimientos puntuales a cuerpos de aguas marinas. ARTÍCULO 11. Parámetros fisicoquímicos a monitorear y sus valores límites máximos permisibles en los vertimientos puntuales de aguas residuales no domésticas (ARND) a cuerpos de aguas marinas de Actividades productivas de minería. PROCESO | Hierro (Fe) | mg/L | - | 2 | -
Vertimientos puntuales a cuerpos de aguas marinas. ARTÍCULO 11. Parámetros fisicoquímicos a monitorear y sus valores límites máximos permisibles en los vertimientos puntuales de aguas residuales no domésticas (ARND) a cuerpos de aguas marinas de Actividades productivas de minería. PROCESO | Manganeso (Mn) | mg/L | - | 1.7 | -
Vertimientos puntuales a cuerpos de aguas marinas. ARTÍCULO 11. Parámetros fisicoquímicos a monitorear y sus valores límites máximos permisibles en los vertimientos puntuales de aguas residuales no domésticas (ARND) a cuerpos de aguas marinas de Actividades productivas de minería. PROCESO | Níquel (Ni) | mg/L | - | 0.4 | -
Vertimientos puntuales a cuerpos de aguas marinas. ARTÍCULO 11. Parámetros fisicoquímicos a monitorear y sus valores límites máximos permisibles en los vertimientos puntuales de aguas residuales no domésticas (ARND) a cuerpos de aguas marinas de Actividades productivas de minería. PROCESO | Plata (Ag) | mg/L | - | 0.03 | -
Vertimientos puntuales a cuerpos de aguas marinas. ARTÍCULO 11. Parámetros fisicoquímicos a monitorear y sus valores límites máximos permisibles en los vertimientos puntuales de aguas residuales no domésticas (ARND) a cuerpos de aguas marinas de Actividades productivas de minería. PROCESO | Plomo (Pb) | mg/L | - | 0.1 | -
Vertimientos puntuales a cuerpos de aguas marinas. ARTÍCULO 11. Parámetros fisicoquímicos a monitorear y sus valores límites máximos permisibles en los vertimientos puntuales de aguas residuales no domésticas (ARND) a cuerpos de aguas marinas de Actividades productivas de minería. PROCESO | Acidez Total | mg/L CaCO3 | - | - | Análisis y Reporte
Vertimientos puntuales a cuerpos de aguas marinas. ARTÍCULO 11. Parámetros fisicoquímicos a monitorear y sus valores límites máximos permisibles en los vertimientos puntuales de aguas residuales no domésticas (ARND) a cuerpos de aguas marinas de Actividades productivas de minería. PROCESO | Alcalinidad Total | mg/L CaCO3 | - | - | Análisis y Reporte
Vertimientos puntuales a cuerpos de aguas marinas. ARTÍCULO 11. Parámetros fisicoquímicos a monitorear y sus valores límites máximos permisibles en los vertimientos puntuales de aguas residuales no domésticas (ARND) a cuerpos de aguas marinas de Actividades productivas de minería. PROCESO | Color Real (Medidas de absorbancia a las siguientes longitudes de onda: 436 nm, 525 nm y 620 nm) | m-1 | - | - | Análisis y Reporte
Vertimientos puntuales a cuerpos de aguas marinas. ARTÍCULO 12. Parámetros fisicoquímicos a monitorear y sus valores límites máximos permisibles en los vertimientos puntuales de aguas residuales no domésticas (ARND) a cuerpos de aguas marinas de Puertos marítimos. PROCESO. | pH | Unidades de pH | 6 | 9 | -
Vertimientos puntuales a cuerpos de aguas marinas. ARTÍCULO 12. Parámetros fisicoquímicos a monitorear y sus valores límites máximos permisibles en los vertimientos puntuales de aguas residuales no domésticas (ARND) a cuerpos de aguas marinas de Puertos marítimos. PROCESO. | Demanda Química de Oxígeno (DQO) | mg/L O2 | - | 400 | -
Vertimientos puntuales a cuerpos de aguas marinas. ARTÍCULO 12. Parámetros fisicoquímicos a monitorear y sus valores límites máximos permisibles en los vertimientos puntuales de aguas residuales no domésticas (ARND) a cuerpos de aguas marinas de Puertos marítimos. PROCESO. | Demanda Bioquímica de Oxígeno (DBO5) | mg/L O2 | - | 200 | -
Vertimientos puntuales a cuerpos de aguas marinas. ARTÍCULO 12. Parámetros fisicoquímicos a monitorear y sus valores límites máximos permisibles en los vertimientos puntuales de aguas residuales no domésticas (ARND) a cuerpos de aguas marinas de Puertos marítimos. PROCESO. | Sólidos Suspendidos Totales (SST) | mg/L | - | 150 | -
Vertimientos puntuales a cuerpos de aguas marinas. ARTÍCULO 12. Parámetros fisicoquímicos a monitorear y sus valores límites máximos permisibles en los vertimientos puntuales de aguas residuales no domésticas (ARND) a cuerpos de aguas marinas de Puertos marítimos. PROCESO. | Sólidos Sedimentables (SSED) | mL/L | - | 2 | -
Vertimientos puntuales a cuerpos de aguas marinas. ARTÍCULO 12. Parámetros fisicoquímicos a monitorear y sus valores límites máximos permisibles en los vertimientos puntuales de aguas residuales no domésticas (ARND) a cuerpos de aguas marinas de Puertos marítimos. PROCESO. | Grasas y Aceites | mg/L | - | 10 | -
Vertimientos puntuales a cuerpos de aguas marinas. ARTÍCULO 12. Parámetros fisicoquímicos a monitorear y sus valores límites máximos permisibles en los vertimientos puntuales de aguas residuales no domésticas (ARND) a cuerpos de aguas marinas de Puertos marítimos. PROCESO. | Fenoles | mg/L | - | 0.2 | -
Vertimientos puntuales a cuerpos de aguas marinas. ARTÍCULO 12. Parámetros fisicoquímicos a monitorear y sus valores límites máximos permisibles en los vertimientos puntuales de aguas residuales no domésticas (ARND) a cuerpos de aguas marinas de Puertos marítimos. PROCESO. | Sustancias Activas al Azul de Metileno (SAAM) | mg/L | - | - | Análisis y Reporte
Vertimientos puntuales a cuerpos de aguas marinas. ARTÍCULO 12. Parámetros fisicoquímicos a monitorear y sus valores límites máximos permisibles en los vertimientos puntuales de aguas residuales no domésticas (ARND) a cuerpos de aguas marinas de Puertos marítimos. PROCESO. | Hidrocarburos Totales (HTP) | mg/L | - | 10 | -
Vertimientos puntuales a cuerpos de aguas marinas. ARTÍCULO 12. Parámetros fisicoquímicos a monitorear y sus valores límites máximos permisibles en los vertimientos puntuales de aguas residuales no domésticas (ARND) a cuerpos de aguas marinas de Puertos marítimos. PROCESO. | Fósforo Total (P) | mg/L | - | - | Análisis y Reporte
Vertimientos puntuales a cuerpos de aguas marinas. ARTÍCULO 12. Parámetros fisicoquímicos a monitorear y sus valores límites máximos permisibles en los vertimientos puntuales de aguas residuales no domésticas (ARND) a cuerpos de aguas marinas de Puertos marítimos. PROCESO. | Nitrógeno Total (N) | mg/L | - | - | Análisis y Reporte
Vertimientos puntuales a cuerpos de aguas marinas. ARTÍCULO 12. Parámetros fisicoquímicos a monitorear y sus valores límites máximos permisibles en los vertimientos puntuales de aguas residuales no domésticas (ARND) a cuerpos de aguas marinas de Puertos marítimos. PROCESO. | Cianuro Total (CN-) | mg/L | - | - | Análisis y Reporte
Vertimientos puntuales a cuerpos de aguas marinas. ARTÍCULO 12. Parámetros fisicoquímicos a monitorear y sus valores límites máximos permisibles en los vertimientos puntuales de aguas residuales no domésticas (ARND) a cuerpos de aguas marinas de Puertos marítimos. PROCESO. | Sulfuros (S2-) | mg/L | - | - | Análisis y Reporte
Vertimientos puntuales a cuerpos de aguas marinas. ARTÍCULO 12. Parámetros fisicoquímicos a monitorear y sus valores límites máximos permisibles en los vertimientos puntuales de aguas residuales no domésticas (ARND) a cuerpos de aguas marinas de Puertos marítimos. PROCESO. | Cinc (Zn) | mg/L | - | 3 | -
Vertimientos puntuales a cuerpos de aguas marinas. ARTÍCULO 12. Parámetros fisicoquímicos a monitorear y sus valores límites máximos permisibles en los vertimientos puntuales de aguas residuales no domésticas (ARND) a cuerpos de aguas marinas de Puertos marítimos. PROCESO. | Cobre (Cu) | mg/L | - | 1 | -
Vertimientos puntuales a cuerpos de aguas marinas. ARTÍCULO 12. Parámetros fisicoquímicos a monitorear y sus valores límites máximos permisibles en los vertimientos puntuales de aguas residuales no domésticas (ARND) a cuerpos de aguas marinas de Puertos marítimos. PROCESO. | Cromo (Cr) | mg/L | - | 0.2 | -
Vertimientos puntuales a cuerpos de aguas marinas. ARTÍCULO 12. Parámetros fisicoquímicos a monitorear y sus valores límites máximos permisibles en los vertimientos puntuales de aguas residuales no domésticas (ARND) a cuerpos de aguas marinas de Puertos marítimos. PROCESO. | Hierro (Fe) | mg/L | - | 1.7 | -
Vertimientos puntuales a cuerpos de aguas marinas. ARTÍCULO 12. Parámetros fisicoquímicos a monitorear y sus valores límites máximos permisibles en los vertimientos puntuales de aguas residuales no domésticas (ARND) a cuerpos de aguas marinas de Puertos marítimos. PROCESO. | Manganeso (Mn) | mg/L | - | - | Análisis y Reporte
Vertimientos puntuales a cuerpos de aguas marinas. ARTÍCULO 12. Parámetros fisicoquímicos a monitorear y sus valores límites máximos permisibles en los vertimientos puntuales de aguas residuales no domésticas (ARND) a cuerpos de aguas marinas de Puertos marítimos. PROCESO. | Níquel (Ni) | mg/L | - | - | Análisis y Reporte
Vertimientos puntuales a cuerpos de aguas marinas. ARTÍCULO 12. Parámetros fisicoquímicos a monitorear y sus valores límites máximos permisibles en los vertimientos puntuales de aguas residuales no domésticas (ARND) a cuerpos de aguas marinas de Puertos marítimos. PROCESO. | Plata (Ag) | mg/L | - | - | Análisis y Reporte
Vertimientos puntuales a cuerpos de aguas marinas. ARTÍCULO 12. Parámetros fisicoquímicos a monitorear y sus valores límites máximos permisibles en los vertimientos puntuales de aguas residuales no domésticas (ARND) a cuerpos de aguas marinas de Puertos marítimos. PROCESO. | Plomo (Pb) | mg/L | - | 0.1 | -
Vertimientos puntuales a cuerpos de aguas marinas. ARTÍCULO 12. Parámetros fisicoquímicos a monitorear y sus valores límites máximos permisibles en los vertimientos puntuales de aguas residuales no domésticas (ARND) a cuerpos de aguas marinas de Puertos marítimos. PROCESO. | Acidez Total | mg/L CaCO3 | - | - | Análisis y Reporte
Vertimientos puntuales a cuerpos de aguas marinas. ARTÍCULO 12. Parámetros fisicoquímicos a monitorear y sus valores límites máximos permisibles en los vertimientos puntuales de aguas residuales no domésticas (ARND) a cuerpos de aguas marinas de Puertos marítimos. PROCESO. | Alcalinidad Total | mg/L CaCO3 | - | - | Análisis y Reporte
Vertimientos puntuales a cuerpos de aguas marinas. ARTÍCULO 12. Parámetros fisicoquímicos a monitorear y sus valores límites máximos permisibles en los vertimientos puntuales de aguas residuales no domésticas (ARND) a cuerpos de aguas marinas de Puertos marítimos. PROCESO. | Color Real (Medidas de absorbancia a las siguientes longitudes de onda: 436 nm, 525 nm y 620 nm) | m-1 | - | - | Análisis y Reporte
Vertimientos puntuales a cuerpos de aguas marinas. ARTÍCULO 13. Parámetros fisicoquímicos a monitorear y sus valores límites máximos permisibles en los vertimientos puntuales de aguas residuales no domésticas (ARND) a cuerpos de aguas marinas de actividades asociadas con elaboración de productos alimenticios y Bebidas. ELABORACIÓN DE PRODUCTOS ALIMENTICIOS | pH | Unidades de pH | 6 | 9 | -
Vertimientos puntuales a cuerpos de aguas marinas. ARTÍCULO 13. Parámetros fisicoquímicos a monitorear y sus valores límites máximos permisibles en los vertimientos puntuales de aguas residuales no domésticas (ARND) a cuerpos de aguas marinas de actividades asociadas con elaboración de productos alimenticios y Bebidas. ELABORACIÓN DE PRODUCTOS ALIMENTICIOS | Demanda Química de Oxígeno (DQO) | mg/L O2 | - | 250 | -
Vertimientos puntuales a cuerpos de aguas marinas. ARTÍCULO 13. Parámetros fisicoquímicos a monitorear y sus valores límites máximos permisibles en los vertimientos puntuales de aguas residuales no domésticas (ARND) a cuerpos de aguas marinas de actividades asociadas con elaboración de productos alimenticios y Bebidas. ELABORACIÓN DE PRODUCTOS ALIMENTICIOS | Demanda Bioquímica de Oxígeno (DBO5) | mg/L O2 | - | 100 | -
Vertimientos puntuales a cuerpos de aguas marinas. ARTÍCULO 13. Parámetros fisicoquímicos a monitorear y sus valores límites máximos permisibles en los vertimientos puntuales de aguas residuales no domésticas (ARND) a cuerpos de aguas marinas de actividades asociadas con elaboración de productos alimenticios y Bebidas. ELABORACIÓN DE PRODUCTOS ALIMENTICIOS | Sólidos Suspendidos Totales (SST) | mg/L | - | 100 | -
Vertimientos puntuales a cuerpos de aguas marinas. ARTÍCULO 13. Parámetros fisicoquímicos a monitorear y sus valores límites máximos permisibles en los vertimientos puntuales de aguas residuales no domésticas (ARND) a cuerpos de aguas marinas de actividades asociadas con elaboración de productos alimenticios y Bebidas. ELABORACIÓN DE PRODUCTOS ALIMENTICIOS | Sólidos Sedimentables (SSED) | mL/L | - | 1.5 | -
Vertimientos puntuales a cuerpos de aguas marinas. ARTÍCULO 13. Parámetros fisicoquímicos a monitorear y sus valores límites máximos permisibles en los vertimientos puntuales de aguas residuales no domésticas (ARND) a cuerpos de aguas marinas de actividades asociadas con elaboración de productos alimenticios y Bebidas. ELABORACIÓN DE PRODUCTOS ALIMENTICIOS | Grasas y Aceites | mg/L | - | 10 | -
Vertimientos puntuales a cuerpos de aguas marinas. ARTÍCULO 13. Parámetros fisicoquímicos a monitorear y sus valores límites máximos permisibles en los vertimientos puntuales de aguas residuales no domésticas (ARND) a cuerpos de aguas marinas de actividades asociadas con elaboración de productos alimenticios y Bebidas. ELABORACIÓN DE PRODUCTOS ALIMENTICIOS | Compuestos Semivolátiles Fenólicos | mg/L | - | - | Análisis y Reporte
Vertimientos puntuales a cuerpos de aguas marinas. ARTÍCULO 13. Parámetros fisicoquímicos a monitorear y sus valores límites máximos permisibles en los vertimientos puntuales de aguas residuales no domésticas (ARND) a cuerpos de aguas marinas de actividades asociadas con elaboración de productos alimenticios y Bebidas. ELABORACIÓN DE PRODUCTOS ALIMENTICIOS | Sustancias Activas al Azul de Metileno (SAAM) | mg/L | - | - | Análisis y Reporte
Vertimientos puntuales a cuerpos de aguas marinas. ARTÍCULO 13. Parámetros fisicoquímicos a monitorear y sus valores límites máximos permisibles en los vertimientos puntuales de aguas residuales no domésticas (ARND) a cuerpos de aguas marinas de actividades asociadas con elaboración de productos alimenticios y Bebidas. ELABORACIÓN DE PRODUCTOS ALIMENTICIOS | Ortofosfatos (P-PO43-) | mg/L | - | - | Análisis y Reporte
Vertimientos puntuales a cuerpos de aguas marinas. ARTÍCULO 13. Parámetros fisicoquímicos a monitorear y sus valores límites máximos permisibles en los vertimientos puntuales de aguas residuales no domésticas (ARND) a cuerpos de aguas marinas de actividades asociadas con elaboración de productos alimenticios y Bebidas. ELABORACIÓN DE PRODUCTOS ALIMENTICIOS | Fósforo Total (P) | mg/L | - | 2 | -
Vertimientos puntuales a cuerpos de aguas marinas. ARTÍCULO 13. Parámetros fisicoquímicos a monitorear y sus valores límites máximos permisibles en los vertimientos puntuales de aguas residuales no domésticas (ARND) a cuerpos de aguas marinas de actividades asociadas con elaboración de productos alimenticios y Bebidas. ELABORACIÓN DE PRODUCTOS ALIMENTICIOS | Nitratos (N-NO3-) | mg/L | - | - | Análisis y Reporte
Vertimientos puntuales a cuerpos de aguas marinas. ARTÍCULO 13. Parámetros fisicoquímicos a monitorear y sus valores límites máximos permisibles en los vertimientos puntuales de aguas residuales no domésticas (ARND) a cuerpos de aguas marinas de actividades asociadas con elaboración de productos alimenticios y Bebidas. ELABORACIÓN DE PRODUCTOS ALIMENTICIOS | Nitrógeno Amoniacal (N- NH3) | mg/L | - | - | Análisis y Reporte
Vertimientos puntuales a cuerpos de aguas marinas. ARTÍCULO 13. Parámetros fisicoquímicos a monitorear y sus valores límites máximos permisibles en los vertimientos puntuales de aguas residuales no domésticas (ARND) a cuerpos de aguas marinas de actividades asociadas con elaboración de productos alimenticios y Bebidas. ELABORACIÓN DE PRODUCTOS ALIMENTICIOS | Nitrógeno Total (N) | mg/L | - | 10 | -
Vertimientos puntuales a cuerpos de aguas marinas. ARTÍCULO 13. Parámetros fisicoquímicos a monitorear y sus valores límites máximos permisibles en los vertimientos puntuales de aguas residuales no domésticas (ARND) a cuerpos de aguas marinas de actividades asociadas con elaboración de productos alimenticios y Bebidas. ELABORACIÓN DE PRODUCTOS ALIMENTICIOS | Cianuro Total (CN-) | mg/L | - | - | Análisis y Reporte
Vertimientos puntuales a cuerpos de aguas marinas. ARTÍCULO 13. Parámetros fisicoquímicos a monitorear y sus valores límites máximos permisibles en los vertimientos puntuales de aguas residuales no domésticas (ARND) a cuerpos de aguas marinas de actividades asociadas con elaboración de productos alimenticios y Bebidas. ELABORACIÓN DE PRODUCTOS ALIMENTICIOS | Sulfuros (S2-) | mg/L | - | - | Análisis y Reporte
Vertimientos puntuales a cuerpos de aguas marinas. ARTÍCULO 13. Parámetros fisicoquímicos a monitorear y sus valores límites máximos permisibles en los vertimientos puntuales de aguas residuales no domésticas (ARND) a cuerpos de aguas marinas de actividades asociadas con elaboración de productos alimenticios y Bebidas. ELABORACIÓN DE PRODUCTOS ALIMENTICIOS | Cinc (Zn) | mg/L | - | 3 | -
Vertimientos puntuales a cuerpos de aguas marinas. ARTÍCULO 13. Parámetros fisicoquímicos a monitorear y sus valores límites máximos permisibles en los vertimientos puntuales de aguas residuales no domésticas (ARND) a cuerpos de aguas marinas de actividades asociadas con elaboración de productos alimenticios y Bebidas. ELABORACIÓN DE PRODUCTOS ALIMENTICIOS | Cobre (Cu) | mg/L | - | 1 | -
Vertimientos puntuales a cuerpos de aguas marinas. ARTÍCULO 13. Parámetros fisicoquímicos a monitorear y sus valores límites máximos permisibles en los vertimientos puntuales de aguas residuales no domésticas (ARND) a cuerpos de aguas marinas de actividades asociadas con elaboración de productos alimenticios y Bebidas. ELABORACIÓN DE PRODUCTOS ALIMENTICIOS | Cromo (Cr) | mg/L | - | 0.2 | -
Vertimientos puntuales a cuerpos de aguas marinas. ARTÍCULO 13. Parámetros fisicoquímicos a monitorear y sus valores límites máximos permisibles en los vertimientos puntuales de aguas residuales no domésticas (ARND) a cuerpos de aguas marinas de actividades asociadas con elaboración de productos alimenticios y Bebidas. ELABORACIÓN DE PRODUCTOS ALIMENTICIOS | Níquel (Ni) | mg/L | - | 0.4 | -
Vertimientos puntuales a cuerpos de aguas marinas. ARTÍCULO 13. Parámetros fisicoquímicos a monitorear y sus valores límites máximos permisibles en los vertimientos puntuales de aguas residuales no domésticas (ARND) a cuerpos de aguas marinas de actividades asociadas con elaboración de productos alimenticios y Bebidas. ELABORACIÓN DE PRODUCTOS ALIMENTICIOS | Plomo (Pb) | mg/L | - | 0.1 | -
Vertimientos puntuales a cuerpos de aguas marinas. ARTÍCULO 13. Parámetros fisicoquímicos a monitorear y sus valores límites máximos permisibles en los vertimientos puntuales de aguas residuales no domésticas (ARND) a cuerpos de aguas marinas de actividades asociadas con elaboración de productos alimenticios y Bebidas. ELABORACIÓN DE PRODUCTOS ALIMENTICIOS | Acidez Total | mg/L CaCO3 | - | - | Análisis y Reporte
Vertimientos puntuales a cuerpos de aguas marinas. ARTÍCULO 13. Parámetros fisicoquímicos a monitorear y sus valores límites máximos permisibles en los vertimientos puntuales de aguas residuales no domésticas (ARND) a cuerpos de aguas marinas de actividades asociadas con elaboración de productos alimenticios y Bebidas. ELABORACIÓN DE PRODUCTOS ALIMENTICIOS | Alcalinidad Total | mg/L CaCO3 | - | - | Análisis y Reporte
Vertimientos puntuales a cuerpos de aguas marinas. ARTÍCULO 13. Parámetros fisicoquímicos a monitorear y sus valores límites máximos permisibles en los vertimientos puntuales de aguas residuales no domésticas (ARND) a cuerpos de aguas marinas de actividades asociadas con elaboración de productos alimenticios y Bebidas. ELABORACIÓN DE PRODUCTOS ALIMENTICIOS | Color Real (Medidas de absorbancia a las siguientes longitudes de onda: 436 nm, 525 nm y 620 nm) | m-1 | - | - | Análisis y Reporte
Vertimientos puntuales a cuerpos de aguas marinas. ARTÍCULO 13. Parámetros fisicoquímicos a monitorear y sus valores límites máximos permisibles en los vertimientos puntuales de aguas residuales no domésticas (ARND) a cuerpos de aguas marinas de actividades asociadas con elaboración de productos alimenticios y Bebidas. ELABORACIÓN DE MALTAS Y CERVEZAS | pH | Unidades de pH | 6 | 9 | -
Vertimientos puntuales a cuerpos de aguas marinas. ARTÍCULO 13. Parámetros fisicoquímicos a monitorear y sus valores límites máximos permisibles en los vertimientos puntuales de aguas residuales no domésticas (ARND) a cuerpos de aguas marinas de actividades asociadas con elaboración de productos alimenticios y Bebidas. ELABORACIÓN DE MALTAS Y CERVEZAS | Demanda Química de Oxígeno (DQO) | mg/L O2 | - | 250 | -
Vertimientos puntuales a cuerpos de aguas marinas. ARTÍCULO 13. Parámetros fisicoquímicos a monitorear y sus valores límites máximos permisibles en los vertimientos puntuales de aguas residuales no domésticas (ARND) a cuerpos de aguas marinas de actividades asociadas con elaboración de productos alimenticios y Bebidas. ELABORACIÓN DE MALTAS Y CERVEZAS | Demanda Bioquímica de Oxígeno (DBO5) | mg/L O2 | - | 100 | -
Vertimientos puntuales a cuerpos de aguas marinas. ARTÍCULO 13. Parámetros fisicoquímicos a monitorear y sus valores límites máximos permisibles en los vertimientos puntuales de aguas residuales no domésticas (ARND) a cuerpos de aguas marinas de actividades asociadas con elaboración de productos alimenticios y Bebidas. ELABORACIÓN DE MALTAS Y CERVEZAS | Sólidos Suspendidos Totales (SST) | mg/L | - | 100 | -
Vertimientos puntuales a cuerpos de aguas marinas. ARTÍCULO 13. Parámetros fisicoquímicos a monitorear y sus valores límites máximos permisibles en los vertimientos puntuales de aguas residuales no domésticas (ARND) a cuerpos de aguas marinas de actividades asociadas con elaboración de productos alimenticios y Bebidas. ELABORACIÓN DE MALTAS Y CERVEZAS | Sólidos Sedimentables (SSED) | mL/L | - | 1.5 | -
Vertimientos puntuales a cuerpos de aguas marinas. ARTÍCULO 13. Parámetros fisicoquímicos a monitorear y sus valores límites máximos permisibles en los vertimientos puntuales de aguas residuales no domésticas (ARND) a cuerpos de aguas marinas de actividades asociadas con elaboración de productos alimenticios y Bebidas. ELABORACIÓN DE MALTAS Y CERVEZAS | Grasas y Aceites | mg/L | - | 10 | -
Vertimientos puntuales a cuerpos de aguas marinas. ARTÍCULO 13. Parámetros fisicoquímicos a monitorear y sus valores límites máximos permisibles en los vertimientos puntuales de aguas residuales no domésticas (ARND) a cuerpos de aguas marinas de actividades asociadas con elaboración de productos alimenticios y Bebidas. ELABORACIÓN DE MALTAS Y CERVEZAS | Compuestos Semivolátiles Fenólicos | mg/L | - | - | Análisis y Reporte
Vertimientos puntuales a cuerpos de aguas marinas. ARTÍCULO 13. Parámetros fisicoquímicos a monitorear y sus valores límites máximos permisibles en los vertimientos puntuales de aguas residuales no domésticas (ARND) a cuerpos de aguas marinas de actividades asociadas con elaboración de productos alimenticios y Bebidas. ELABORACIÓN DE MALTAS Y CERVEZAS | Sustancias Activas al Azul de Metileno (SAAM) | mg/L | - | - | Análisis y Reporte
Vertimientos puntuales a cuerpos de aguas marinas. ARTÍCULO 13. Parámetros fisicoquímicos a monitorear y sus valores límites máximos permisibles en los vertimientos puntuales de aguas residuales no domésticas (ARND) a cuerpos de aguas marinas de actividades asociadas con elaboración de productos alimenticios y Bebidas. ELABORACIÓN DE MALTAS Y CERVEZAS | Ortofosfatos (P-PO43-) | mg/L | - | - | Análisis y Reporte
Vertimientos puntuales a cuerpos de aguas marinas. ARTÍCULO 13. Parámetros fisicoquímicos a monitorear y sus valores límites máximos permisibles en los vertimientos puntuales de aguas residuales no domésticas (ARND) a cuerpos de aguas marinas de actividades asociadas con elaboración de productos alimenticios y Bebidas. ELABORACIÓN DE MALTAS Y CERVEZAS | Fósforo Total (P) | mg/L | - | 15 | -
Vertimientos puntuales a cuerpos de aguas marinas. ARTÍCULO 13. Parámetros fisicoquímicos a monitorear y sus valores límites máximos permisibles en los vertimientos puntuales de aguas residuales no domésticas (ARND) a cuerpos de aguas marinas de actividades asociadas con elaboración de productos alimenticios y Bebidas. ELABORACIÓN DE MALTAS Y CERVEZAS | Nitratos (N-NO3-) | mg/L | - | - | Análisis y Reporte
Vertimientos puntuales a cuerpos de aguas marinas. ARTÍCULO 13. Parámetros fisicoquímicos a monitorear y sus valores límites máximos permisibles en los vertimientos puntuales de aguas residuales no domésticas (ARND) a cuerpos de aguas marinas de actividades asociadas con elaboración de productos alimenticios y Bebidas. ELABORACIÓN DE MALTAS Y CERVEZAS | Nitrógeno Amoniacal (N- NH3) | mg/L | - | - | Análisis y Reporte
Vertimientos puntuales a cuerpos de aguas marinas. ARTÍCULO 13. Parámetros fisicoquímicos a monitorear y sus valores límites máximos permisibles en los vertimientos puntuales de aguas residuales no domésticas (ARND) a cuerpos de aguas marinas de actividades asociadas con elaboración de productos alimenticios y Bebidas. ELABORACIÓN DE MALTAS Y CERVEZAS | Nitrógeno Total (N) | mg/L | - | 30 | -
Vertimientos puntuales a cuerpos de aguas marinas. ARTÍCULO 13. Parámetros fisicoquímicos a monitorear y sus valores límites máximos permisibles en los vertimientos puntuales de aguas residuales no domésticas (ARND) a cuerpos de aguas marinas de actividades asociadas con elaboración de productos alimenticios y Bebidas. ELABORACIÓN DE MALTAS Y CERVEZAS | Cianuro Total (CN-) | mg/L | - | - | Análisis y Reporte
Vertimientos puntuales a cuerpos de aguas marinas. ARTÍCULO 13. Parámetros fisicoquímicos a monitorear y sus valores límites máximos permisibles en los vertimientos puntuales de aguas residuales no domésticas (ARND) a cuerpos de aguas marinas de actividades asociadas con elaboración de productos alimenticios y Bebidas. ELABORACIÓN DE MALTAS Y CERVEZAS | Sulfuros (S2-) | mg/L | - | - | Análisis y Reporte
Vertimientos puntuales a cuerpos de aguas marinas. ARTÍCULO 13. Parámetros fisicoquímicos a monitorear y sus valores límites máximos permisibles en los vertimientos puntuales de aguas residuales no domésticas (ARND) a cuerpos de aguas marinas de actividades asociadas con elaboración de productos alimenticios y Bebidas. ELABORACIÓN DE MALTAS Y CERVEZAS | Acidez Total | mg/L CaCO3 | - | - | Análisis y Reporte
Vertimientos puntuales a cuerpos de aguas marinas. ARTÍCULO 13. Parámetros fisicoquímicos a monitorear y sus valores límites máximos permisibles en los vertimientos puntuales de aguas residuales no domésticas (ARND) a cuerpos de aguas marinas de actividades asociadas con elaboración de productos alimenticios y Bebidas. ELABORACIÓN DE MALTAS Y CERVEZAS | Alcalinidad Total | mg/L CaCO3 | - | - | Análisis y Reporte
Vertimientos puntuales a cuerpos de aguas marinas. ARTÍCULO 13. Parámetros fisicoquímicos a monitorear y sus valores límites máximos permisibles en los vertimientos puntuales de aguas residuales no domésticas (ARND) a cuerpos de aguas marinas de actividades asociadas con elaboración de productos alimenticios y Bebidas. ELABORACIÓN DE MALTAS Y CERVEZAS | Color Real (Medidas de absorbancia a las siguientes longitudes de onda: 436 nm, 525 nm y 620 nm) | m-1 | - | - | Análisis y Reporte
Vertimientos puntuales a cuerpos de aguas marinas. ARTÍCULO 14. Parámetros fisicoquímicos a monitorear y sus valores límites máximos permisibles en los vertimientos puntuales de aguas residuales no domésticas (ARND) a cuerpos de aguas marinas de actividades productivas de fabricación y manufactura de bienes. FABRICACIÓN DE SUSTANCIAS Y PRODUCTOS QUÍMICOS. | pH | Unidades de pH | 6 | 9 | -
Vertimientos puntuales a cuerpos de aguas marinas. ARTÍCULO 14. Parámetros fisicoquímicos a monitorear y sus valores límites máximos permisibles en los vertimientos puntuales de aguas residuales no domésticas (ARND) a cuerpos de aguas marinas de actividades productivas de fabricación y manufactura de bienes. FABRICACIÓN DE SUSTANCIAS Y PRODUCTOS QUÍMICOS. | Demanda Química de Oxígeno (DQO) | mg/L O2 | - | 800 | -
Vertimientos puntuales a cuerpos de aguas marinas. ARTÍCULO 14. Parámetros fisicoquímicos a monitorear y sus valores límites máximos permisibles en los vertimientos puntuales de aguas residuales no domésticas (ARND) a cuerpos de aguas marinas de actividades productivas de fabricación y manufactura de bienes. FABRICACIÓN DE SUSTANCIAS Y PRODUCTOS QUÍMICOS. | Demanda Bioquímica de Oxígeno (DBO5) | mg/L O2 | - | 600 | -
Vertimientos puntuales a cuerpos de aguas marinas. ARTÍCULO 14. Parámetros fisicoquímicos a monitorear y sus valores límites máximos permisibles en los vertimientos puntuales de aguas residuales no domésticas (ARND) a cuerpos de aguas marinas de actividades productivas de fabricación y manufactura de bienes. FABRICACIÓN DE SUSTANCIAS Y PRODUCTOS QUÍMICOS. | Sólidos Suspendidos Totales (SST) | mg/L | - | 200 | -
Vertimientos puntuales a cuerpos de aguas marinas. ARTÍCULO 14. Parámetros fisicoquímicos a monitorear y sus valores límites máximos permisibles en los vertimientos puntuales de aguas residuales no domésticas (ARND) a cuerpos de aguas marinas de actividades productivas de fabricación y manufactura de bienes. FABRICACIÓN DE SUSTANCIAS Y PRODUCTOS QUÍMICOS. | Sólidos Sedimentables (SSED) | mL/L | - | 5 | -
Vertimientos puntuales a cuerpos de aguas marinas. ARTÍCULO 14. Parámetros fisicoquímicos a monitorear y sus valores límites máximos permisibles en los vertimientos puntuales de aguas residuales no domésticas (ARND) a cuerpos de aguas marinas de actividades productivas de fabricación y manufactura de bienes. FABRICACIÓN DE SUSTANCIAS Y PRODUCTOS QUÍMICOS. | Grasas y Aceites | mg/L | - | 25 | -
Vertimientos puntuales a cuerpos de aguas marinas. ARTÍCULO 14. Parámetros fisicoquímicos a monitorear y sus valores límites máximos permisibles en los vertimientos puntuales de aguas residuales no domésticas (ARND) a cuerpos de aguas marinas de actividades productivas de fabricación y manufactura de bienes. FABRICACIÓN DE SUSTANCIAS Y PRODUCTOS QUÍMICOS. | Fenoles | mg/L | - | - | Análisis y Reporte
Vertimientos puntuales a cuerpos de aguas marinas. ARTÍCULO 14. Parámetros fisicoquímicos a monitorear y sus valores límites máximos permisibles en los vertimientos puntuales de aguas residuales no domésticas (ARND) a cuerpos de aguas marinas de actividades productivas de fabricación y manufactura de bienes. FABRICACIÓN DE SUSTANCIAS Y PRODUCTOS QUÍMICOS. | Formaldehido | mg/L | - | - | Análisis y Reporte
Vertimientos puntuales a cuerpos de aguas marinas. ARTÍCULO 14. Parámetros fisicoquímicos a monitorear y sus valores límites máximos permisibles en los vertimientos puntuales de aguas residuales no domésticas (ARND) a cuerpos de aguas marinas de actividades productivas de fabricación y manufactura de bienes. FABRICACIÓN DE SUSTANCIAS Y PRODUCTOS QUÍMICOS. | Sustancias Activas al Azul de Metileno (SAAM) | mg/L | - | - | Análisis y Reporte
Vertimientos puntuales a cuerpos de aguas marinas. ARTÍCULO 14. Parámetros fisicoquímicos a monitorear y sus valores límites máximos permisibles en los vertimientos puntuales de aguas residuales no domésticas (ARND) a cuerpos de aguas marinas de actividades productivas de fabricación y manufactura de bienes. FABRICACIÓN DE SUSTANCIAS Y PRODUCTOS QUÍMICOS. | Hidrocarburos Totales (HTP) | mg/L | - | 10 | -
Vertimientos puntuales a cuerpos de aguas marinas. ARTÍCULO 14. Parámetros fisicoquímicos a monitorear y sus valores límites máximos permisibles en los vertimientos puntuales de aguas residuales no domésticas (ARND) a cuerpos de aguas marinas de actividades productivas de fabricación y manufactura de bienes. FABRICACIÓN DE SUSTANCIAS Y PRODUCTOS QUÍMICOS. | Fósforo Total (P) | mg/L | - | - | Análisis y Reporte
Vertimientos puntuales a cuerpos de aguas marinas. ARTÍCULO 14. Parámetros fisicoquímicos a monitorear y sus valores límites máximos permisibles en los vertimientos puntuales de aguas residuales no domésticas (ARND) a cuerpos de aguas marinas de actividades productivas de fabricación y manufactura de bienes. FABRICACIÓN DE SUSTANCIAS Y PRODUCTOS QUÍMICOS. | Nitrógeno Total (N) | mg/L | - | - | Análisis y Reporte
Vertimientos puntuales a cuerpos de aguas marinas. ARTÍCULO 14. Parámetros fisicoquímicos a monitorear y sus valores límites máximos permisibles en los vertimientos puntuales de aguas residuales no domésticas (ARND) a cuerpos de aguas marinas de actividades productivas de fabricación y manufactura de bienes. FABRICACIÓN DE SUSTANCIAS Y PRODUCTOS QUÍMICOS. | Cianuro Total (CN-) | mg/L | - | 1 | -
Vertimientos puntuales a cuerpos de aguas marinas. ARTÍCULO 14. Parámetros fisicoquímicos a monitorear y sus valores límites máximos permisibles en los vertimientos puntuales de aguas residuales no domésticas (ARND) a cuerpos de aguas marinas de actividades productivas de fabricación y manufactura de bienes. FABRICACIÓN DE SUSTANCIAS Y PRODUCTOS QUÍMICOS. | Sulfuros (S2-) | mg/L | - | 1 | -
Vertimientos puntuales a cuerpos de aguas marinas. ARTÍCULO 14. Parámetros fisicoquímicos a monitorear y sus valores límites máximos permisibles en los vertimientos puntuales de aguas residuales no domésticas (ARND) a cuerpos de aguas marinas de actividades productivas de fabricación y manufactura de bienes. FABRICACIÓN DE SUSTANCIAS Y PRODUCTOS QUÍMICOS. | Arsénico (As) | mg/L | - | 0.1 | -
Vertimientos puntuales a cuerpos de aguas marinas. ARTÍCULO 14. Parámetros fisicoquímicos a monitorear y sus valores límites máximos permisibles en los vertimientos puntuales de aguas residuales no domésticas (ARND) a cuerpos de aguas marinas de actividades productivas de fabricación y manufactura de bienes. FABRICACIÓN DE SUSTANCIAS Y PRODUCTOS QUÍMICOS. | Cinc (Zn) | mg/L | - | 3 | -
Vertimientos puntuales a cuerpos de aguas marinas. ARTÍCULO 14. Parámetros fisicoquímicos a monitorear y sus valores límites máximos permisibles en los vertimientos puntuales de aguas residuales no domésticas (ARND) a cuerpos de aguas marinas de actividades productivas de fabricación y manufactura de bienes. FABRICACIÓN DE SUSTANCIAS Y PRODUCTOS QUÍMICOS. | Cobalto (Co) | mg/L | - | - | Análisis y Reporte
Vertimientos puntuales a cuerpos de aguas marinas. ARTÍCULO 14. Parámetros fisicoquímicos a monitorear y sus valores límites máximos permisibles en los vertimientos puntuales de aguas residuales no domésticas (ARND) a cuerpos de aguas marinas de actividades productivas de fabricación y manufactura de bienes. FABRICACIÓN DE SUSTANCIAS Y PRODUCTOS QUÍMICOS. | Cobre (Cu) | mg/L | - | 1 | -
Vertimientos puntuales a cuerpos de aguas marinas. ARTÍCULO 14. Parámetros fisicoquímicos a monitorear y sus valores límites máximos permisibles en los vertimientos puntuales de aguas residuales no domésticas (ARND) a cuerpos de aguas marinas de actividades productivas de fabricación y manufactura de bienes. FABRICACIÓN DE SUSTANCIAS Y PRODUCTOS QUÍMICOS. | Cromo (Cr) | mg/L | - | 0.5 | -
Vertimientos puntuales a cuerpos de aguas marinas. ARTÍCULO 14. Parámetros fisicoquímicos a monitorear y sus valores límites máximos permisibles en los vertimientos puntuales de aguas residuales no domésticas (ARND) a cuerpos de aguas marinas de actividades productivas de fabricación y manufactura de bienes. FABRICACIÓN DE SUSTANCIAS Y PRODUCTOS QUÍMICOS. | Hierro (Fe) | mg/L | - | 3 | -
Vertimientos puntuales a cuerpos de aguas marinas. ARTÍCULO 14. Parámetros fisicoquímicos a monitorear y sus valores límites máximos permisibles en los vertimientos puntuales de aguas residuales no domésticas (ARND) a cuerpos de aguas marinas de actividades productivas de fabricación y manufactura de bienes. FABRICACIÓN DE SUSTANCIAS Y PRODUCTOS QUÍMICOS. | Níquel (Ni) | mg/L | - | 0.5 | -
Vertimientos puntuales a cuerpos de aguas marinas. ARTÍCULO 14. Parámetros fisicoquímicos a monitorear y sus valores límites máximos permisibles en los vertimientos puntuales de aguas residuales no domésticas (ARND) a cuerpos de aguas marinas de actividades productivas de fabricación y manufactura de bienes. FABRICACIÓN DE SUSTANCIAS Y PRODUCTOS QUÍMICOS. | Plomo (Pb) | mg/L | - | 0.2 | -
Vertimientos puntuales a cuerpos de aguas marinas. ARTÍCULO 14. Parámetros fisicoquímicos a monitorear y sus valores límites máximos permisibles en los vertimientos puntuales de aguas residuales no domésticas (ARND) a cuerpos de aguas marinas de actividades productivas de fabricación y manufactura de bienes. FABRICACIÓN DE SUSTANCIAS Y PRODUCTOS QUÍMICOS. | Acidez Total | mg/L CaCO3 | - | - | Análisis y Reporte
Vertimientos puntuales a cuerpos de aguas marinas. ARTÍCULO 14. Parámetros fisicoquímicos a monitorear y sus valores límites máximos permisibles en los vertimientos puntuales de aguas residuales no domésticas (ARND) a cuerpos de aguas marinas de actividades productivas de fabricación y manufactura de bienes. FABRICACIÓN DE SUSTANCIAS Y PRODUCTOS QUÍMICOS. | Alcalinidad Total | mg/L CaCO3 | - | - | Análisis y Reporte
Vertimientos puntuales a cuerpos de aguas marinas. ARTÍCULO 14. Parámetros fisicoquímicos a monitorear y sus valores límites máximos permisibles en los vertimientos puntuales de aguas residuales no domésticas (ARND) a cuerpos de aguas marinas de actividades productivas de fabricación y manufactura de bienes. FABRICACIÓN DE SUSTANCIAS Y PRODUCTOS QUÍMICOS. | Color Real (Medidas de absorbancia a las siguientes longitudes de onda: 436 nm, 525 nm y 620 nm) | m-1 | - | - | Análisis y Reporte
Vertimientos puntuales a cuerpos de aguas marinas. ARTÍCULO 14. Parámetros fisicoquímicos a monitorear y sus valores límites máximos permisibles en los vertimientos puntuales de aguas residuales no domésticas (ARND) a cuerpos de aguas marinas de actividades productivas de fabricación y manufactura de bienes. FABRICACIÓN DE ABONOS Y COMPUESTOS INORGÁNICOS NITROGENADOS. | pH | Unidades de pH | 6 | 9 | -
Vertimientos puntuales a cuerpos de aguas marinas. ARTÍCULO 14. Parámetros fisicoquímicos a monitorear y sus valores límites máximos permisibles en los vertimientos puntuales de aguas residuales no domésticas (ARND) a cuerpos de aguas marinas de actividades productivas de fabricación y manufactura de bienes. FABRICACIÓN DE ABONOS Y COMPUESTOS INORGÁNICOS NITROGENADOS. | Demanda Química de Oxígeno (DQO) | mg/L O2 | - | 200 | -
Vertimientos puntuales a cuerpos de aguas marinas. ARTÍCULO 14. Parámetros fisicoquímicos a monitorear y sus valores límites máximos permisibles en los vertimientos puntuales de aguas residuales no domésticas (ARND) a cuerpos de aguas marinas de actividades productivas de fabricación y manufactura de bienes. FABRICACIÓN DE ABONOS Y COMPUESTOS INORGÁNICOS NITROGENADOS. | Demanda Bioquímica de Oxígeno (DBO5) | mg/L O2 | - | 100 | -
Vertimientos puntuales a cuerpos de aguas marinas. ARTÍCULO 14. Parámetros fisicoquímicos a monitorear y sus valores límites máximos permisibles en los vertimientos puntuales de aguas residuales no domésticas (ARND) a cuerpos de aguas marinas de actividades productivas de fabricación y manufactura de bienes. FABRICACIÓN DE ABONOS Y COMPUESTOS INORGÁNICOS NITROGENADOS. | Sólidos Suspendidos Totales (SST) | mg/L | - | 100 | -
Vertimientos puntuales a cuerpos de aguas marinas. ARTÍCULO 14. Parámetros fisicoquímicos a monitorear y sus valores límites máximos permisibles en los vertimientos puntuales de aguas residuales no domésticas (ARND) a cuerpos de aguas marinas de actividades productivas de fabricación y manufactura de bienes. FABRICACIÓN DE ABONOS Y COMPUESTOS INORGÁNICOS NITROGENADOS. | Sólidos Sedimentables (SSED) | mL/L | - | 2 | -
Vertimientos puntuales a cuerpos de aguas marinas. ARTÍCULO 14. Parámetros fisicoquímicos a monitorear y sus valores límites máximos permisibles en los vertimientos puntuales de aguas residuales no domésticas (ARND) a cuerpos de aguas marinas de actividades productivas de fabricación y manufactura de bienes. FABRICACIÓN DE ABONOS Y COMPUESTOS INORGÁNICOS NITROGENADOS. | Grasas y Aceites | mg/L | - | 10 | -
Vertimientos puntuales a cuerpos de aguas marinas. ARTÍCULO 14. Parámetros fisicoquímicos a monitorear y sus valores límites máximos permisibles en los vertimientos puntuales de aguas residuales no domésticas (ARND) a cuerpos de aguas marinas de actividades productivas de fabricación y manufactura de bienes. FABRICACIÓN DE ABONOS Y COMPUESTOS INORGÁNICOS NITROGENADOS. | Fenoles | mg/L | - | 0.2 | -
Vertimientos puntuales a cuerpos de aguas marinas. ARTÍCULO 14. Parámetros fisicoquímicos a monitorear y sus valores límites máximos permisibles en los vertimientos puntuales de aguas residuales no domésticas (ARND) a cuerpos de aguas marinas de actividades productivas de fabricación y manufactura de bienes. FABRICACIÓN DE ABONOS Y COMPUESTOS INORGÁNICOS NITROGENADOS. | Sustancias Activas al Azul de Metileno (SAAM) | mg/L | - | - | Análisis y Reporte
Vertimientos puntuales a cuerpos de aguas marinas. ARTÍCULO 14. Parámetros fisicoquímicos a monitorear y sus valores límites máximos permisibles en los vertimientos puntuales de aguas residuales no domésticas (ARND) a cuerpos de aguas marinas de actividades productivas de fabricación y manufactura de bienes. FABRICACIÓN DE ABONOS Y COMPUESTOS INORGÁNICOS NITROGENADOS. | Hidrocarburos Totales (HTP) | mg/L | - | 10 | -
Vertimientos puntuales a cuerpos de aguas marinas. ARTÍCULO 14. Parámetros fisicoquímicos a monitorear y sus valores límites máximos permisibles en los vertimientos puntuales de aguas residuales no domésticas (ARND) a cuerpos de aguas marinas de actividades productivas de fabricación y manufactura de bienes. FABRICACIÓN DE ABONOS Y COMPUESTOS INORGÁNICOS NITROGENADOS. | Fósforo Total (P) | mg/L | - | - | Análisis y Reporte
Vertimientos puntuales a cuerpos de aguas marinas. ARTÍCULO 14. Parámetros fisicoquímicos a monitorear y sus valores límites máximos permisibles en los vertimientos puntuales de aguas residuales no domésticas (ARND) a cuerpos de aguas marinas de actividades productivas de fabricación y manufactura de bienes. FABRICACIÓN DE ABONOS Y COMPUESTOS INORGÁNICOS NITROGENADOS. | Nitratos (N- NO3-) | mg/L | - | - | Análisis y Reporte
Vertimientos puntuales a cuerpos de aguas marinas. ARTÍCULO 14. Parámetros fisicoquímicos a monitorear y sus valores límites máximos permisibles en los vertimientos puntuales de aguas residuales no domésticas (ARND) a cuerpos de aguas marinas de actividades productivas de fabricación y manufactura de bienes. FABRICACIÓN DE ABONOS Y COMPUESTOS INORGÁNICOS NITROGENADOS. | Nitrógeno Amoniacal (N-NH3) | mg/L | - | - | Análisis y Reporte
Vertimientos puntuales a cuerpos de aguas marinas. ARTÍCULO 14. Parámetros fisicoquímicos a monitorear y sus valores límites máximos permisibles en los vertimientos puntuales de aguas residuales no domésticas (ARND) a cuerpos de aguas marinas de actividades productivas de fabricación y manufactura de bienes. FABRICACIÓN DE ABONOS Y COMPUESTOS INORGÁNICOS NITROGENADOS. | Nitrógeno Total (N) | mg/L | - | - | Análisis y Reporte
Vertimientos puntuales a cuerpos de aguas marinas. ARTÍCULO 14. Parámetros fisicoquímicos a monitorear y sus valores límites máximos permisibles en los vertimientos puntuales de aguas residuales no domésticas (ARND) a cuerpos de aguas marinas de actividades productivas de fabricación y manufactura de bienes. FABRICACIÓN DE ABONOS Y COMPUESTOS INORGÁNICOS NITROGENADOS. | Cianuro Total (CN-) | mg/L | - | 0.5 | -
Vertimientos puntuales a cuerpos de aguas marinas. ARTÍCULO 14. Parámetros fisicoquímicos a monitorear y sus valores límites máximos permisibles en los vertimientos puntuales de aguas residuales no domésticas (ARND) a cuerpos de aguas marinas de actividades productivas de fabricación y manufactura de bienes. FABRICACIÓN DE ABONOS Y COMPUESTOS INORGÁNICOS NITROGENADOS. | Sulfuros (S2-) | mg/L | - | 1 | -
Vertimientos puntuales a cuerpos de aguas marinas. ARTÍCULO 14. Parámetros fisicoquímicos a monitorear y sus valores límites máximos permisibles en los vertimientos puntuales de aguas residuales no domésticas (ARND) a cuerpos de aguas marinas de actividades productivas de fabricación y manufactura de bienes. FABRICACIÓN DE ABONOS Y COMPUESTOS INORGÁNICOS NITROGENADOS. | Arsénico (As) | mg/L | - | 0.1 | -
Vertimientos puntuales a cuerpos de aguas marinas. ARTÍCULO 14. Parámetros fisicoquímicos a monitorear y sus valores límites máximos permisibles en los vertimientos puntuales de aguas residuales no domésticas (ARND) a cuerpos de aguas marinas de actividades productivas de fabricación y manufactura de bienes. FABRICACIÓN DE ABONOS Y COMPUESTOS INORGÁNICOS NITROGENADOS. | Cinc (Zn) | mg/L | - | 3 | -
Vertimientos puntuales a cuerpos de aguas marinas. ARTÍCULO 14. Parámetros fisicoquímicos a monitorear y sus valores límites máximos permisibles en los vertimientos puntuales de aguas residuales no domésticas (ARND) a cuerpos de aguas marinas de actividades productivas de fabricación y manufactura de bienes. FABRICACIÓN DE ABONOS Y COMPUESTOS INORGÁNICOS NITROGENADOS. | Cobre (Cu) | mg/L | - | 1 | -
Vertimientos puntuales a cuerpos de aguas marinas. ARTÍCULO 14. Parámetros fisicoquímicos a monitorear y sus valores límites máximos permisibles en los vertimientos puntuales de aguas residuales no domésticas (ARND) a cuerpos de aguas marinas de actividades productivas de fabricación y manufactura de bienes. FABRICACIÓN DE ABONOS Y COMPUESTOS INORGÁNICOS NITROGENADOS. | Cromo (Cr) | mg/L | - | 0.5 | -
Vertimientos puntuales a cuerpos de aguas marinas. ARTÍCULO 14. Parámetros fisicoquímicos a monitorear y sus valores límites máximos permisibles en los vertimientos puntuales de aguas residuales no domésticas (ARND) a cuerpos de aguas marinas de actividades productivas de fabricación y manufactura de bienes. FABRICACIÓN DE ABONOS Y COMPUESTOS INORGÁNICOS NITROGENADOS. | Níquel (Ni) | mg/L | - | 0.5 | -
Vertimientos puntuales a cuerpos de aguas marinas. ARTÍCULO 14. Parámetros fisicoquímicos a monitorear y sus valores límites máximos permisibles en los vertimientos puntuales de aguas residuales no domésticas (ARND) a cuerpos de aguas marinas de actividades productivas de fabricación y manufactura de bienes. FABRICACIÓN DE ABONOS Y COMPUESTOS INORGÁNICOS NITROGENADOS. | Acidez Total | mg/L CaCO3 | - | - | Análisis y Reporte
Vertimientos puntuales a cuerpos de aguas marinas. ARTÍCULO 14. Parámetros fisicoquímicos a monitorear y sus valores límites máximos permisibles en los vertimientos puntuales de aguas residuales no domésticas (ARND) a cuerpos de aguas marinas de actividades productivas de fabricación y manufactura de bienes. FABRICACIÓN DE ABONOS Y COMPUESTOS INORGÁNICOS NITROGENADOS. | Alcalinidad Total | mg/L CaCO3 | - | - | Análisis y Reporte
Vertimientos puntuales a cuerpos de aguas marinas. ARTÍCULO 14. Parámetros fisicoquímicos a monitorear y sus valores límites máximos permisibles en los vertimientos puntuales de aguas residuales no domésticas (ARND) a cuerpos de aguas marinas de actividades productivas de fabricación y manufactura de bienes. FABRICACIÓN DE ABONOS Y COMPUESTOS INORGÁNICOS NITROGENADOS. | Color Real (Medidas de absorbancia a las siguientes longitudes de onda: 436 nm, 525 nm y 620 nm) | m-1 | - | - | Análisis y Reporte
Vertimientos puntuales a cuerpos de aguas marinas. ARTÍCULO 14. Parámetros fisicoquímicos a monitorear y sus valores límites máximos permisibles en los vertimientos puntuales de aguas residuales no domésticas (ARND) a cuerpos de aguas marinas de actividades productivas de fabricación y manufactura de bienes. FABRICACIÓN DE PLAGUICIDAS Y OTROS PRODUCTOS DE USO AGROPECUARIO | pH | Unidades de pH | 6 | 9 | -
Vertimientos puntuales a cuerpos de aguas marinas. ARTÍCULO 14. Parámetros fisicoquímicos a monitorear y sus valores límites máximos permisibles en los vertimientos puntuales de aguas residuales no domésticas (ARND) a cuerpos de aguas marinas de actividades productivas de fabricación y manufactura de bienes. FABRICACIÓN DE PLAGUICIDAS Y OTROS PRODUCTOS DE USO AGROPECUARIO | Demanda Química de Oxígeno (DQO) | mg/L O2 | - | 600 | -
Vertimientos puntuales a cuerpos de aguas marinas. ARTÍCULO 14. Parámetros fisicoquímicos a monitorear y sus valores límites máximos permisibles en los vertimientos puntuales de aguas residuales no domésticas (ARND) a cuerpos de aguas marinas de actividades productivas de fabricación y manufactura de bienes. FABRICACIÓN DE PLAGUICIDAS Y OTROS PRODUCTOS DE USO AGROPECUARIO | Demanda Bioquímica de Oxígeno (DBO5) | mg/L O2 | - | 200 | -
Vertimientos puntuales a cuerpos de aguas marinas. ARTÍCULO 14. Parámetros fisicoquímicos a monitorear y sus valores límites máximos permisibles en los vertimientos puntuales de aguas residuales no domésticas (ARND) a cuerpos de aguas marinas de actividades productivas de fabricación y manufactura de bienes. FABRICACIÓN DE PLAGUICIDAS Y OTROS PRODUCTOS DE USO AGROPECUARIO | Sólidos Suspendidos Totales (SST) | mg/L | - | 200 | -
Vertimientos puntuales a cuerpos de aguas marinas. ARTÍCULO 14. Parámetros fisicoquímicos a monitorear y sus valores límites máximos permisibles en los vertimientos puntuales de aguas residuales no domésticas (ARND) a cuerpos de aguas marinas de actividades productivas de fabricación y manufactura de bienes. FABRICACIÓN DE PLAGUICIDAS Y OTROS PRODUCTOS DE USO AGROPECUARIO | Sólidos Sedimentables (SSED) | mL/L | - | 1 | -
Vertimientos puntuales a cuerpos de aguas marinas. ARTÍCULO 14. Parámetros fisicoquímicos a monitorear y sus valores límites máximos permisibles en los vertimientos puntuales de aguas residuales no domésticas (ARND) a cuerpos de aguas marinas de actividades productivas de fabricación y manufactura de bienes. FABRICACIÓN DE PLAGUICIDAS Y OTROS PRODUCTOS DE USO AGROPECUARIO | Grasas y Aceites | mg/L | - | 10 | -
Vertimientos puntuales a cuerpos de aguas marinas. ARTÍCULO 14. Parámetros fisicoquímicos a monitorear y sus valores límites máximos permisibles en los vertimientos puntuales de aguas residuales no domésticas (ARND) a cuerpos de aguas marinas de actividades productivas de fabricación y manufactura de bienes. FABRICACIÓN DE PLAGUICIDAS Y OTROS PRODUCTOS DE USO AGROPECUARIO | Fenoles | mg/L | - | 0.2 | -
Vertimientos puntuales a cuerpos de aguas marinas. ARTÍCULO 14. Parámetros fisicoquímicos a monitorear y sus valores límites máximos permisibles en los vertimientos puntuales de aguas residuales no domésticas (ARND) a cuerpos de aguas marinas de actividades productivas de fabricación y manufactura de bienes. FABRICACIÓN DE PLAGUICIDAS Y OTROS PRODUCTOS DE USO AGROPECUARIO | Sustancias Activas al Azul de Metileno (SAAM) | mg/L | - | - | Análisis y Reporte
Vertimientos puntuales a cuerpos de aguas marinas. ARTÍCULO 14. Parámetros fisicoquímicos a monitorear y sus valores límites máximos permisibles en los vertimientos puntuales de aguas residuales no domésticas (ARND) a cuerpos de aguas marinas de actividades productivas de fabricación y manufactura de bienes. FABRICACIÓN DE PLAGUICIDAS Y OTROS PRODUCTOS DE USO AGROPECUARIO | Hidrocarburos Totales (HTP) | mg/L | - | - | Análisis y Reporte
Vertimientos puntuales a cuerpos de aguas marinas. ARTÍCULO 14. Parámetros fisicoquímicos a monitorear y sus valores límites máximos permisibles en los vertimientos puntuales de aguas residuales no domésticas (ARND) a cuerpos de aguas marinas de actividades productivas de fabricación y manufactura de bienes. FABRICACIÓN DE PLAGUICIDAS Y OTROS PRODUCTOS DE USO AGROPECUARIO | Fósforo Total (P) | mg/L | - | - | Análisis y Reporte
Vertimientos puntuales a cuerpos de aguas marinas. ARTÍCULO 14. Parámetros fisicoquímicos a monitorear y sus valores límites máximos permisibles en los vertimientos puntuales de aguas residuales no domésticas (ARND) a cuerpos de aguas marinas de actividades productivas de fabricación y manufactura de bienes. FABRICACIÓN DE PLAGUICIDAS Y OTROS PRODUCTOS DE USO AGROPECUARIO | Nitratos (N- NO3-) | mg/L | - | - | Análisis y Reporte
Vertimientos puntuales a cuerpos de aguas marinas. ARTÍCULO 14. Parámetros fisicoquímicos a monitorear y sus valores límites máximos permisibles en los vertimientos puntuales de aguas residuales no domésticas (ARND) a cuerpos de aguas marinas de actividades productivas de fabricación y manufactura de bienes. FABRICACIÓN DE PLAGUICIDAS Y OTROS PRODUCTOS DE USO AGROPECUARIO | Nitrógeno Amoniacal (N-NH3) | mg/L | - | - | Análisis y Reporte
Vertimientos puntuales a cuerpos de aguas marinas. ARTÍCULO 14. Parámetros fisicoquímicos a monitorear y sus valores límites máximos permisibles en los vertimientos puntuales de aguas residuales no domésticas (ARND) a cuerpos de aguas marinas de actividades productivas de fabricación y manufactura de bienes. FABRICACIÓN DE PLAGUICIDAS Y OTROS PRODUCTOS DE USO AGROPECUARIO | Nitrógeno Total (N) | mg/L | - | - | Análisis y Reporte
Vertimientos puntuales a cuerpos de aguas marinas. ARTÍCULO 14. Parámetros fisicoquímicos a monitorear y sus valores límites máximos permisibles en los vertimientos puntuales de aguas residuales no domésticas (ARND) a cuerpos de aguas marinas de actividades productivas de fabricación y manufactura de bienes. FABRICACIÓN DE PLAGUICIDAS Y OTROS PRODUCTOS DE USO AGROPECUARIO | Arsénico (As) | mg/L | - | 0.1 | -
Vertimientos puntuales a cuerpos de aguas marinas. ARTÍCULO 14. Parámetros fisicoquímicos a monitorear y sus valores límites máximos permisibles en los vertimientos puntuales de aguas residuales no domésticas (ARND) a cuerpos de aguas marinas de actividades productivas de fabricación y manufactura de bienes. FABRICACIÓN DE PLAGUICIDAS Y OTROS PRODUCTOS DE USO AGROPECUARIO | Cinc (Zn) | mg/L | - | 3 | -
Vertimientos puntuales a cuerpos de aguas marinas. ARTÍCULO 14. Parámetros fisicoquímicos a monitorear y sus valores límites máximos permisibles en los vertimientos puntuales de aguas residuales no domésticas (ARND) a cuerpos de aguas marinas de actividades productivas de fabricación y manufactura de bienes. FABRICACIÓN DE PLAGUICIDAS Y OTROS PRODUCTOS DE USO AGROPECUARIO | Cobre (Cu) | mg/L | - | 1 | -
Vertimientos puntuales a cuerpos de aguas marinas. ARTÍCULO 14. Parámetros fisicoquímicos a monitorear y sus valores límites máximos permisibles en los vertimientos puntuales de aguas residuales no domésticas (ARND) a cuerpos de aguas marinas de actividades productivas de fabricación y manufactura de bienes. FABRICACIÓN DE PLAGUICIDAS Y OTROS PRODUCTOS DE USO AGROPECUARIO | Cromo (Cr) | mg/L | - | 0.5 | -
Vertimientos puntuales a cuerpos de aguas marinas. ARTÍCULO 14. Parámetros fisicoquímicos a monitorear y sus valores límites máximos permisibles en los vertimientos puntuales de aguas residuales no domésticas (ARND) a cuerpos de aguas marinas de actividades productivas de fabricación y manufactura de bienes. FABRICACIÓN DE PLAGUICIDAS Y OTROS PRODUCTOS DE USO AGROPECUARIO | Acidez Total | mg/L CaCO3 | - | - | Análisis y Reporte
Vertimientos puntuales a cuerpos de aguas marinas. ARTÍCULO 14. Parámetros fisicoquímicos a monitorear y sus valores límites máximos permisibles en los vertimientos puntuales de aguas residuales no domésticas (ARND) a cuerpos de aguas marinas de actividades productivas de fabricación y manufactura de bienes. FABRICACIÓN DE PLAGUICIDAS Y OTROS PRODUCTOS DE USO AGROPECUARIO | Alcalinidad Total | mg/L CaCO3 | - | - | Análisis y Reporte
Vertimientos puntuales a cuerpos de aguas marinas. ARTÍCULO 14. Parámetros fisicoquímicos a monitorear y sus valores límites máximos permisibles en los vertimientos puntuales de aguas residuales no domésticas (ARND) a cuerpos de aguas marinas de actividades productivas de fabricación y manufactura de bienes. FABRICACIÓN DE PLAGUICIDAS Y OTROS PRODUCTOS DE USO AGROPECUARIO | Color Real (Medidas de absorbancia a las siguientes longitudes de onda: 436 nm, 525 nm y 620 nm) | m-1 | - | - | Análisis y Reporte
Vertimientos puntuales a cuerpos de aguas marinas. ARTÍCULO 14. Parámetros fisicoquímicos a monitorear y sus valores límites máximos permisibles en los vertimientos puntuales de aguas residuales no domésticas (ARND) a cuerpos de aguas marinas de actividades productivas de fabricación y manufactura de bienes. FABRICACIÓN DE PLÁSTICOS EN FORMAS PRIMARIAS, DE FORMAS BÁSICAS Y ARTÍCULOS DE PLÁSTICO. | pH | Unidades de pH | 6 | 9 | -
Vertimientos puntuales a cuerpos de aguas marinas. ARTÍCULO 14. Parámetros fisicoquímicos a monitorear y sus valores límites máximos permisibles en los vertimientos puntuales de aguas residuales no domésticas (ARND) a cuerpos de aguas marinas de actividades productivas de fabricación y manufactura de bienes. FABRICACIÓN DE PLÁSTICOS EN FORMAS PRIMARIAS, DE FORMAS BÁSICAS Y ARTÍCULOS DE PLÁSTICO. | Demanda Química de Oxígeno (DQO) | mg/L O2 | - | 300 | -
Vertimientos puntuales a cuerpos de aguas marinas. ARTÍCULO 14. Parámetros fisicoquímicos a monitorear y sus valores límites máximos permisibles en los vertimientos puntuales de aguas residuales no domésticas (ARND) a cuerpos de aguas marinas de actividades productivas de fabricación y manufactura de bienes. FABRICACIÓN DE PLÁSTICOS EN FORMAS PRIMARIAS, DE FORMAS BÁSICAS Y ARTÍCULOS DE PLÁSTICO. | Demanda Bioquímica de Oxígeno (DBO5) | mg/L O2 | - | 125 | -
Vertimientos puntuales a cuerpos de aguas marinas. ARTÍCULO 14. Parámetros fisicoquímicos a monitorear y sus valores límites máximos permisibles en los vertimientos puntuales de aguas residuales no domésticas (ARND) a cuerpos de aguas marinas de actividades productivas de fabricación y manufactura de bienes. FABRICACIÓN DE PLÁSTICOS EN FORMAS PRIMARIAS, DE FORMAS BÁSICAS Y ARTÍCULOS DE PLÁSTICO. | Sólidos Suspendidos Totales (SST) | mg/L | - | 80 | -
Vertimientos puntuales a cuerpos de aguas marinas. ARTÍCULO 14. Parámetros fisicoquímicos a monitorear y sus valores límites máximos permisibles en los vertimientos puntuales de aguas residuales no domésticas (ARND) a cuerpos de aguas marinas de actividades productivas de fabricación y manufactura de bienes. FABRICACIÓN DE PLÁSTICOS EN FORMAS PRIMARIAS, DE FORMAS BÁSICAS Y ARTÍCULOS DE PLÁSTICO. | Sólidos Sedimentables (SSED) | mL/L | - | 1 | -
Vertimientos puntuales a cuerpos de aguas marinas. ARTÍCULO 14. Parámetros fisicoquímicos a monitorear y sus valores límites máximos permisibles en los vertimientos puntuales de aguas residuales no domésticas (ARND) a cuerpos de aguas marinas de actividades productivas de fabricación y manufactura de bienes. FABRICACIÓN DE PLÁSTICOS EN FORMAS PRIMARIAS, DE FORMAS BÁSICAS Y ARTÍCULOS DE PLÁSTICO. | Grasas y Aceites | mg/L | - | 20 | -
Vertimientos puntuales a cuerpos de aguas marinas. ARTÍCULO 14. Parámetros fisicoquímicos a monitorear y sus valores límites máximos permisibles en los vertimientos puntuales de aguas residuales no domésticas (ARND) a cuerpos de aguas marinas de actividades productivas de fabricación y manufactura de bienes. FABRICACIÓN DE PLÁSTICOS EN FORMAS PRIMARIAS, DE FORMAS BÁSICAS Y ARTÍCULOS DE PLÁSTICO. | Fenoles | mg/L | - | 0.2 | -
Vertimientos puntuales a cuerpos de aguas marinas. ARTÍCULO 14. Parámetros fisicoquímicos a monitorear y sus valores límites máximos permisibles en los vertimientos puntuales de aguas residuales no domésticas (ARND) a cuerpos de aguas marinas de actividades productivas de fabricación y manufactura de bienes. FABRICACIÓN DE PLÁSTICOS EN FORMAS PRIMARIAS, DE FORMAS BÁSICAS Y ARTÍCULOS DE PLÁSTICO. | Sustancias Activas al Azul de Metileno (SAAM) | mg/L | - | - | Análisis y Reporte
Vertimientos puntuales a cuerpos de aguas marinas. ARTÍCULO 14. Parámetros fisicoquímicos a monitorear y sus valores límites máximos permisibles en los vertimientos puntuales de aguas residuales no domésticas (ARND) a cuerpos de aguas marinas de actividades productivas de fabricación y manufactura de bienes. FABRICACIÓN DE PLÁSTICOS EN FORMAS PRIMARIAS, DE FORMAS BÁSICAS Y ARTÍCULOS DE PLÁSTICO. | Hidrocarburos Totales (HTP) | mg/L | - | 10 | -
Vertimientos puntuales a cuerpos de aguas marinas. ARTÍCULO 14. Parámetros fisicoquímicos a monitorear y sus valores límites máximos permisibles en los vertimientos puntuales de aguas residuales no domésticas (ARND) a cuerpos de aguas marinas de actividades productivas de fabricación y manufactura de bienes. FABRICACIÓN DE PLÁSTICOS EN FORMAS PRIMARIAS, DE FORMAS BÁSICAS Y ARTÍCULOS DE PLÁSTICO. | Cianuro Total (CN-) | mg/L | - | 1 | -
Vertimientos puntuales a cuerpos de aguas marinas. ARTÍCULO 14. Parámetros fisicoquímicos a monitorear y sus valores límites máximos permisibles en los vertimientos puntuales de aguas residuales no domésticas (ARND) a cuerpos de aguas marinas de actividades productivas de fabricación y manufactura de bienes. FABRICACIÓN DE PLÁSTICOS EN FORMAS PRIMARIAS, DE FORMAS BÁSICAS Y ARTÍCULOS DE PLÁSTICO. | Sulfuros (S2-) | mg/L | - | 1 | -
Vertimientos puntuales a cuerpos de aguas marinas. ARTÍCULO 14. Parámetros fisicoquímicos a monitorear y sus valores límites máximos permisibles en los vertimientos puntuales de aguas residuales no domésticas (ARND) a cuerpos de aguas marinas de actividades productivas de fabricación y manufactura de bienes. FABRICACIÓN DE PLÁSTICOS EN FORMAS PRIMARIAS, DE FORMAS BÁSICAS Y ARTÍCULOS DE PLÁSTICO. | Arsénico (As) | mg/L | - | 0.1 | -
Vertimientos puntuales a cuerpos de aguas marinas. ARTÍCULO 14. Parámetros fisicoquímicos a monitorear y sus valores límites máximos permisibles en los vertimientos puntuales de aguas residuales no domésticas (ARND) a cuerpos de aguas marinas de actividades productivas de fabricación y manufactura de bienes. FABRICACIÓN DE PLÁSTICOS EN FORMAS PRIMARIAS, DE FORMAS BÁSICAS Y ARTÍCULOS DE PLÁSTICO. | Cinc (Zn) | mg/L | - | 3 | -
Vertimientos puntuales a cuerpos de aguas marinas. ARTÍCULO 14. Parámetros fisicoquímicos a monitorear y sus valores límites máximos permisibles en los vertimientos puntuales de aguas residuales no domésticas (ARND) a cuerpos de aguas marinas de actividades productivas de fabricación y manufactura de bienes. FABRICACIÓN DE PLÁSTICOS EN FORMAS PRIMARIAS, DE FORMAS BÁSICAS Y ARTÍCULOS DE PLÁSTICO. | Cobre (Cu) | mg/L | - | 1 | -
Vertimientos puntuales a cuerpos de aguas marinas. ARTÍCULO 14. Parámetros fisicoquímicos a monitorear y sus valores límites máximos permisibles en los vertimientos puntuales de aguas residuales no domésticas (ARND) a cuerpos de aguas marinas de actividades productivas de fabricación y manufactura de bienes. FABRICACIÓN DE PLÁSTICOS EN FORMAS PRIMARIAS, DE FORMAS BÁSICAS Y ARTÍCULOS DE PLÁSTICO. | Cromo (Cr) | mg/L | - | 0.5 | -
Vertimientos puntuales a cuerpos de aguas marinas. ARTÍCULO 14. Parámetros fisicoquímicos a monitorear y sus valores límites máximos permisibles en los vertimientos puntuales de aguas residuales no domésticas (ARND) a cuerpos de aguas marinas de actividades productivas de fabricación y manufactura de bienes. FABRICACIÓN DE PLÁSTICOS EN FORMAS PRIMARIAS, DE FORMAS BÁSICAS Y ARTÍCULOS DE PLÁSTICO. | Hierro (Fe) | mg/L | - | 3 | -
Vertimientos puntuales a cuerpos de aguas marinas. ARTÍCULO 14. Parámetros fisicoquímicos a monitorear y sus valores límites máximos permisibles en los vertimientos puntuales de aguas residuales no domésticas (ARND) a cuerpos de aguas marinas de actividades productivas de fabricación y manufactura de bienes. FABRICACIÓN DE PLÁSTICOS EN FORMAS PRIMARIAS, DE FORMAS BÁSICAS Y ARTÍCULOS DE PLÁSTICO. | Níquel (Ni) | mg/L | - | 0.5 | -
Vertimientos puntuales a cuerpos de aguas marinas. ARTÍCULO 14. Parámetros fisicoquímicos a monitorear y sus valores límites máximos permisibles en los vertimientos puntuales de aguas residuales no domésticas (ARND) a cuerpos de aguas marinas de actividades productivas de fabricación y manufactura de bienes. FABRICACIÓN DE PLÁSTICOS EN FORMAS PRIMARIAS, DE FORMAS BÁSICAS Y ARTÍCULOS DE PLÁSTICO. | Plata (Ag) | mg/L | - | 0.2 | -
Vertimientos puntuales a cuerpos de aguas marinas. ARTÍCULO 14. Parámetros fisicoquímicos a monitorear y sus valores límites máximos permisibles en los vertimientos puntuales de aguas residuales no domésticas (ARND) a cuerpos de aguas marinas de actividades productivas de fabricación y manufactura de bienes. FABRICACIÓN DE PLÁSTICOS EN FORMAS PRIMARIAS, DE FORMAS BÁSICAS Y ARTÍCULOS DE PLÁSTICO. | Plomo (Pb) | mg/L | - | 0.2 | -
Vertimientos puntuales a cuerpos de aguas marinas. ARTÍCULO 14. Parámetros fisicoquímicos a monitorear y sus valores límites máximos permisibles en los vertimientos puntuales de aguas residuales no domésticas (ARND) a cuerpos de aguas marinas de actividades productivas de fabricación y manufactura de bienes. FABRICACIÓN DE PLÁSTICOS EN FORMAS PRIMARIAS, DE FORMAS BÁSICAS Y ARTÍCULOS DE PLÁSTICO. | Acidez Total | mg/L CaCO3 | - | - | Análisis y Reporte
Vertimientos puntuales a cuerpos de aguas marinas. ARTÍCULO 14. Parámetros fisicoquímicos a monitorear y sus valores límites máximos permisibles en los vertimientos puntuales de aguas residuales no domésticas (ARND) a cuerpos de aguas marinas de actividades productivas de fabricación y manufactura de bienes. FABRICACIÓN DE PLÁSTICOS EN FORMAS PRIMARIAS, DE FORMAS BÁSICAS Y ARTÍCULOS DE PLÁSTICO. | Alcalinidad Total | mg/L CaCO3 | - | - | Análisis y Reporte
Vertimientos puntuales a cuerpos de aguas marinas. ARTÍCULO 14. Parámetros fisicoquímicos a monitorear y sus valores límites máximos permisibles en los vertimientos puntuales de aguas residuales no domésticas (ARND) a cuerpos de aguas marinas de actividades productivas de fabricación y manufactura de bienes. FABRICACIÓN DE PLÁSTICOS EN FORMAS PRIMARIAS, DE FORMAS BÁSICAS Y ARTÍCULOS DE PLÁSTICO. | Color Real (Medidas de absorbancia a las siguientes longitudes de onda: 436 nm, 525 nm y 620 nm) | m-1 | - | - | Análisis y Reporte
Vertimientos puntuales a cuerpos de aguas marinas. ARTÍCULO 15. Parámetros fisicoquímicos y sus valores límites máximos permisibles en los vertimientos puntuales de aguas residuales no domésticas (ARND) para las actividades industriales, comerciales o de servicios diferentes a las contempladas en los capítulos v y vi con vertimientos puntuales a cuerpos de aguas marinas. OTRAS ACTIVIDADES. | pH | Unidades de pH | 6 | 9 | -
Vertimientos puntuales a cuerpos de aguas marinas. ARTÍCULO 15. Parámetros fisicoquímicos y sus valores límites máximos permisibles en los vertimientos puntuales de aguas residuales no domésticas (ARND) para las actividades industriales, comerciales o de servicios diferentes a las contempladas en los capítulos v y vi con vertimientos puntuales a cuerpos de aguas marinas. OTRAS ACTIVIDADES. | Demanda Química de Oxígeno (DQO) | mg/L O2 | - | 150 | -
Vertimientos puntuales a cuerpos de aguas marinas. ARTÍCULO 15. Parámetros fisicoquímicos y sus valores límites máximos permisibles en los vertimientos puntuales de aguas residuales no domésticas (ARND) para las actividades industriales, comerciales o de servicios diferentes a las contempladas en los capítulos v y vi con vertimientos puntuales a cuerpos de aguas marinas. OTRAS ACTIVIDADES. | Demanda Bioquímica de Oxígeno (DBO5) | mg/L O2 | - | 70 | -
Vertimientos puntuales a cuerpos de aguas marinas. ARTÍCULO 15. Parámetros fisicoquímicos y sus valores límites máximos permisibles en los vertimientos puntuales de aguas residuales no domésticas (ARND) para las actividades industriales, comerciales o de servicios diferentes a las contempladas en los capítulos v y vi con vertimientos puntuales a cuerpos de aguas marinas. OTRAS ACTIVIDADES. | Sólidos Suspendidos Totales (SST) | mg/L | - | 70 | -
Vertimientos puntuales a cuerpos de aguas marinas. ARTÍCULO 15. Parámetros fisicoquímicos y sus valores límites máximos permisibles en los vertimientos puntuales de aguas residuales no domésticas (ARND) para las actividades industriales, comerciales o de servicios diferentes a las contempladas en los capítulos v y vi con vertimientos puntuales a cuerpos de aguas marinas. OTRAS ACTIVIDADES. | Sólidos Sedimentables (SSED) | mL/L | - | 1.5 | -
Vertimientos puntuales a cuerpos de aguas marinas. ARTÍCULO 15. Parámetros fisicoquímicos y sus valores límites máximos permisibles en los vertimientos puntuales de aguas residuales no domésticas (ARND) para las actividades industriales, comerciales o de servicios diferentes a las contempladas en los capítulos v y vi con vertimientos puntuales a cuerpos de aguas marinas. OTRAS ACTIVIDADES. | Grasas y Aceites | mg/L | - | 5 | -
Vertimientos puntuales a cuerpos de aguas marinas. ARTÍCULO 15. Parámetros fisicoquímicos y sus valores límites máximos permisibles en los vertimientos puntuales de aguas residuales no domésticas (ARND) para las actividades industriales, comerciales o de servicios diferentes a las contempladas en los capítulos v y vi con vertimientos puntuales a cuerpos de aguas marinas. OTRAS ACTIVIDADES. | Compuestos Semivolátiles Fenólicos | mg/L | - | - | Análisis y Reporte
Vertimientos puntuales a cuerpos de aguas marinas. ARTÍCULO 15. Parámetros fisicoquímicos y sus valores límites máximos permisibles en los vertimientos puntuales de aguas residuales no domésticas (ARND) para las actividades industriales, comerciales o de servicios diferentes a las contempladas en los capítulos v y vi con vertimientos puntuales a cuerpos de aguas marinas. OTRAS ACTIVIDADES. | Fenoles | mg/L | - | 0.1 | -
Vertimientos puntuales a cuerpos de aguas marinas. ARTÍCULO 15. Parámetros fisicoquímicos y sus valores límites máximos permisibles en los vertimientos puntuales de aguas residuales no domésticas (ARND) para las actividades industriales, comerciales o de servicios diferentes a las contempladas en los capítulos v y vi con vertimientos puntuales a cuerpos de aguas marinas. OTRAS ACTIVIDADES. | Formaldehido | mg/L | - | - | Análisis y Reporte
Vertimientos puntuales a cuerpos de aguas marinas. ARTÍCULO 15. Parámetros fisicoquímicos y sus valores límites máximos permisibles en los vertimientos puntuales de aguas residuales no domésticas (ARND) para las actividades industriales, comerciales o de servicios diferentes a las contempladas en los capítulos v y vi con vertimientos puntuales a cuerpos de aguas marinas. OTRAS ACTIVIDADES. | Sustancias Activas al Azul de Metileno (SAAM) | mg/L | - | 0.5 | -
Vertimientos puntuales a cuerpos de aguas marinas. ARTÍCULO 15. Parámetros fisicoquímicos y sus valores límites máximos permisibles en los vertimientos puntuales de aguas residuales no domésticas (ARND) para las actividades industriales, comerciales o de servicios diferentes a las contempladas en los capítulos v y vi con vertimientos puntuales a cuerpos de aguas marinas. OTRAS ACTIVIDADES. | Hidrocarburos Totales (HTP) | mg/L | - | 1 | -
Vertimientos puntuales a cuerpos de aguas marinas. ARTÍCULO 15. Parámetros fisicoquímicos y sus valores límites máximos permisibles en los vertimientos puntuales de aguas residuales no domésticas (ARND) para las actividades industriales, comerciales o de servicios diferentes a las contempladas en los capítulos v y vi con vertimientos puntuales a cuerpos de aguas marinas. OTRAS ACTIVIDADES. | Hidrocarburos Aromáticos Policíclicos (HAP) | mg/L | - | - | Análisis y Reporte
Vertimientos puntuales a cuerpos de aguas marinas. ARTÍCULO 15. Parámetros fisicoquímicos y sus valores límites máximos permisibles en los vertimientos puntuales de aguas residuales no domésticas (ARND) para las actividades industriales, comerciales o de servicios diferentes a las contempladas en los capítulos v y vi con vertimientos puntuales a cuerpos de aguas marinas. OTRAS ACTIVIDADES. | BTEX (Benceno, Tolueno, Etilbenceno y Xileno) | mg/L | - | - | Análisis y Reporte
Vertimientos puntuales a cuerpos de aguas marinas. ARTÍCULO 15. Parámetros fisicoquímicos y sus valores límites máximos permisibles en los vertimientos puntuales de aguas residuales no domésticas (ARND) para las actividades industriales, comerciales o de servicios diferentes a las contempladas en los capítulos v y vi con vertimientos puntuales a cuerpos de aguas marinas. OTRAS ACTIVIDADES. | Fósforo Total (P) | mg/L | - | 0.3 | -
Vertimientos puntuales a cuerpos de aguas marinas. ARTÍCULO 15. Parámetros fisicoquímicos y sus valores límites máximos permisibles en los vertimientos puntuales de aguas residuales no domésticas (ARND) para las actividades industriales, comerciales o de servicios diferentes a las contempladas en los capítulos v y vi con vertimientos puntuales a cuerpos de aguas marinas. OTRAS ACTIVIDADES. | Ortofosfatos (PO43-) | mg/L | - | 0.4 | -
Vertimientos puntuales a cuerpos de aguas marinas. ARTÍCULO 15. Parámetros fisicoquímicos y sus valores límites máximos permisibles en los vertimientos puntuales de aguas residuales no domésticas (ARND) para las actividades industriales, comerciales o de servicios diferentes a las contempladas en los capítulos v y vi con vertimientos puntuales a cuerpos de aguas marinas. OTRAS ACTIVIDADES. | Nitratos (N-NO3-) | mg/L | - | 0.1 | -
Vertimientos puntuales a cuerpos de aguas marinas. ARTÍCULO 15. Parámetros fisicoquímicos y sus valores límites máximos permisibles en los vertimientos puntuales de aguas residuales no domésticas (ARND) para las actividades industriales, comerciales o de servicios diferentes a las contempladas en los capítulos v y vi con vertimientos puntuales a cuerpos de aguas marinas. OTRAS ACTIVIDADES. | Nitritos (N-NO2-) | mg/L | - | 0.02 | -
Vertimientos puntuales a cuerpos de aguas marinas. ARTÍCULO 15. Parámetros fisicoquímicos y sus valores límites máximos permisibles en los vertimientos puntuales de aguas residuales no domésticas (ARND) para las actividades industriales, comerciales o de servicios diferentes a las contempladas en los capítulos v y vi con vertimientos puntuales a cuerpos de aguas marinas. OTRAS ACTIVIDADES. | Nitrógeno Amoniacal (N-NH3) | mg/L | - | 0.3 | -
Vertimientos puntuales a cuerpos de aguas marinas. ARTÍCULO 15. Parámetros fisicoquímicos y sus valores límites máximos permisibles en los vertimientos puntuales de aguas residuales no domésticas (ARND) para las actividades industriales, comerciales o de servicios diferentes a las contempladas en los capítulos v y vi con vertimientos puntuales a cuerpos de aguas marinas. OTRAS ACTIVIDADES. | Nitrógeno Total (N) | mg/L | - | 1 | -
Vertimientos puntuales a cuerpos de aguas marinas. ARTÍCULO 15. Parámetros fisicoquímicos y sus valores límites máximos permisibles en los vertimientos puntuales de aguas residuales no domésticas (ARND) para las actividades industriales, comerciales o de servicios diferentes a las contempladas en los capítulos v y vi con vertimientos puntuales a cuerpos de aguas marinas. OTRAS ACTIVIDADES. | Cianuro Total (CN-) | mg/L | - | - | Análisis y Reporte
Vertimientos puntuales a cuerpos de aguas marinas. ARTÍCULO 15. Parámetros fisicoquímicos y sus valores límites máximos permisibles en los vertimientos puntuales de aguas residuales no domésticas (ARND) para las actividades industriales, comerciales o de servicios diferentes a las contempladas en los capítulos v y vi con vertimientos puntuales a cuerpos de aguas marinas. OTRAS ACTIVIDADES. | Sulfuros (S2-) | mg/L | - | - | Análisis y Reporte
Vertimientos puntuales a cuerpos de aguas marinas. ARTÍCULO 15. Parámetros fisicoquímicos y sus valores límites máximos permisibles en los vertimientos puntuales de aguas residuales no domésticas (ARND) para las actividades industriales, comerciales o de servicios diferentes a las contempladas en los capítulos v y vi con vertimientos puntuales a cuerpos de aguas marinas. OTRAS ACTIVIDADES. | Arsénico (As) | mg/L | - | 0.1 | -
Vertimientos puntuales a cuerpos de aguas marinas. ARTÍCULO 15. Parámetros fisicoquímicos y sus valores límites máximos permisibles en los vertimientos puntuales de aguas residuales no domésticas (ARND) para las actividades industriales, comerciales o de servicios diferentes a las contempladas en los capítulos v y vi con vertimientos puntuales a cuerpos de aguas marinas. OTRAS ACTIVIDADES. | Bario (Ba) | mg/L | - | 2 | -
Vertimientos puntuales a cuerpos de aguas marinas. ARTÍCULO 15. Parámetros fisicoquímicos y sus valores límites máximos permisibles en los vertimientos puntuales de aguas residuales no domésticas (ARND) para las actividades industriales, comerciales o de servicios diferentes a las contempladas en los capítulos v y vi con vertimientos puntuales a cuerpos de aguas marinas. OTRAS ACTIVIDADES. | Berilio (Be) | mg/L | - | - | Análisis y Reporte
Vertimientos puntuales a cuerpos de aguas marinas. ARTÍCULO 15. Parámetros fisicoquímicos y sus valores límites máximos permisibles en los vertimientos puntuales de aguas residuales no domésticas (ARND) para las actividades industriales, comerciales o de servicios diferentes a las contempladas en los capítulos v y vi con vertimientos puntuales a cuerpos de aguas marinas. OTRAS ACTIVIDADES. | Boro (B) | mg/L | - | - | Análisis y Reporte
Vertimientos puntuales a cuerpos de aguas marinas. ARTÍCULO 15. Parámetros fisicoquímicos y sus valores límites máximos permisibles en los vertimientos puntuales de aguas residuales no domésticas (ARND) para las actividades industriales, comerciales o de servicios diferentes a las contempladas en los capítulos v y vi con vertimientos puntuales a cuerpos de aguas marinas. OTRAS ACTIVIDADES. | Cinc (Zn) | mg/L | - | 3 | -
Vertimientos puntuales a cuerpos de aguas marinas. ARTÍCULO 15. Parámetros fisicoquímicos y sus valores límites máximos permisibles en los vertimientos puntuales de aguas residuales no domésticas (ARND) para las actividades industriales, comerciales o de servicios diferentes a las contempladas en los capítulos v y vi con vertimientos puntuales a cuerpos de aguas marinas. OTRAS ACTIVIDADES. | Cobalto (Co) | mg/L | - | 0.05 | -
Vertimientos puntuales a cuerpos de aguas marinas. ARTÍCULO 15. Parámetros fisicoquímicos y sus valores límites máximos permisibles en los vertimientos puntuales de aguas residuales no domésticas (ARND) para las actividades industriales, comerciales o de servicios diferentes a las contempladas en los capítulos v y vi con vertimientos puntuales a cuerpos de aguas marinas. OTRAS ACTIVIDADES. | Cobre (Cu) | mg/L | - | 1 | -
Vertimientos puntuales a cuerpos de aguas marinas. ARTÍCULO 15. Parámetros fisicoquímicos y sus valores límites máximos permisibles en los vertimientos puntuales de aguas residuales no domésticas (ARND) para las actividades industriales, comerciales o de servicios diferentes a las contempladas en los capítulos v y vi con vertimientos puntuales a cuerpos de aguas marinas. OTRAS ACTIVIDADES. | Cromo (Cr) | mg/L | - | 0.1 | -
Vertimientos puntuales a cuerpos de aguas marinas. ARTÍCULO 15. Parámetros fisicoquímicos y sus valores límites máximos permisibles en los vertimientos puntuales de aguas residuales no domésticas (ARND) para las actividades industriales, comerciales o de servicios diferentes a las contempladas en los capítulos v y vi con vertimientos puntuales a cuerpos de aguas marinas. OTRAS ACTIVIDADES. | Estaño (Sn) | mg/L | - | - | Análisis y Reporte
Vertimientos puntuales a cuerpos de aguas marinas. ARTÍCULO 15. Parámetros fisicoquímicos y sus valores límites máximos permisibles en los vertimientos puntuales de aguas residuales no domésticas (ARND) para las actividades industriales, comerciales o de servicios diferentes a las contempladas en los capítulos v y vi con vertimientos puntuales a cuerpos de aguas marinas. OTRAS ACTIVIDADES. | Hierro (Fe) | mg/L | - | 1 | -
Vertimientos puntuales a cuerpos de aguas marinas. ARTÍCULO 15. Parámetros fisicoquímicos y sus valores límites máximos permisibles en los vertimientos puntuales de aguas residuales no domésticas (ARND) para las actividades industriales, comerciales o de servicios diferentes a las contempladas en los capítulos v y vi con vertimientos puntuales a cuerpos de aguas marinas. OTRAS ACTIVIDADES. | Litio (Li) | mg/L | - | - | Análisis y Reporte
Vertimientos puntuales a cuerpos de aguas marinas. ARTÍCULO 15. Parámetros fisicoquímicos y sus valores límites máximos permisibles en los vertimientos puntuales de aguas residuales no domésticas (ARND) para las actividades industriales, comerciales o de servicios diferentes a las contempladas en los capítulos v y vi con vertimientos puntuales a cuerpos de aguas marinas. OTRAS ACTIVIDADES. | Manganeso (Mn) | mg/L | - | 1 | -
Vertimientos puntuales a cuerpos de aguas marinas. ARTÍCULO 15. Parámetros fisicoquímicos y sus valores límites máximos permisibles en los vertimientos puntuales de aguas residuales no domésticas (ARND) para las actividades industriales, comerciales o de servicios diferentes a las contempladas en los capítulos v y vi con vertimientos puntuales a cuerpos de aguas marinas. OTRAS ACTIVIDADES. | Molibdeno (Mo) | mg/L | - | - | Análisis y Reporte
Vertimientos puntuales a cuerpos de aguas marinas. ARTÍCULO 15. Parámetros fisicoquímicos y sus valores límites máximos permisibles en los vertimientos puntuales de aguas residuales no domésticas (ARND) para las actividades industriales, comerciales o de servicios diferentes a las contempladas en los capítulos v y vi con vertimientos puntuales a cuerpos de aguas marinas. OTRAS ACTIVIDADES. | Níquel (Ni) | mg/L | - | 0.1 | -
Vertimientos puntuales a cuerpos de aguas marinas. ARTÍCULO 15. Parámetros fisicoquímicos y sus valores límites máximos permisibles en los vertimientos puntuales de aguas residuales no domésticas (ARND) para las actividades industriales, comerciales o de servicios diferentes a las contempladas en los capítulos v y vi con vertimientos puntuales a cuerpos de aguas marinas. OTRAS ACTIVIDADES. | Plata (Ag) | mg/L | - | 0.03 | -
Vertimientos puntuales a cuerpos de aguas marinas. ARTÍCULO 15. Parámetros fisicoquímicos y sus valores límites máximos permisibles en los vertimientos puntuales de aguas residuales no domésticas (ARND) para las actividades industriales, comerciales o de servicios diferentes a las contempladas en los capítulos v y vi con vertimientos puntuales a cuerpos de aguas marinas. OTRAS ACTIVIDADES. | Plomo (Pb) | mg/L | - | 0.1 | -
Vertimientos puntuales a cuerpos de aguas marinas. ARTÍCULO 15. Parámetros fisicoquímicos y sus valores límites máximos permisibles en los vertimientos puntuales de aguas residuales no domésticas (ARND) para las actividades industriales, comerciales o de servicios diferentes a las contempladas en los capítulos v y vi con vertimientos puntuales a cuerpos de aguas marinas. OTRAS ACTIVIDADES. | Selenio (Se) | mg/L | - | 0.2 | -
Vertimientos puntuales a cuerpos de aguas marinas. ARTÍCULO 15. Parámetros fisicoquímicos y sus valores límites máximos permisibles en los vertimientos puntuales de aguas residuales no domésticas (ARND) para las actividades industriales, comerciales o de servicios diferentes a las contempladas en los capítulos v y vi con vertimientos puntuales a cuerpos de aguas marinas. OTRAS ACTIVIDADES. | Vanadio (V) | mg/L | - | 1 | -
Vertimientos puntuales a cuerpos de aguas marinas. ARTÍCULO 15. Parámetros fisicoquímicos y sus valores límites máximos permisibles en los vertimientos puntuales de aguas residuales no domésticas (ARND) para las actividades industriales, comerciales o de servicios diferentes a las contempladas en los capítulos v y vi con vertimientos puntuales a cuerpos de aguas marinas. OTRAS ACTIVIDADES. | Acidez Total | mg/L CaCO3 | - | - | Análisis y Reporte
Vertimientos puntuales a cuerpos de aguas marinas. ARTÍCULO 15. Parámetros fisicoquímicos y sus valores límites máximos permisibles en los vertimientos puntuales de aguas residuales no domésticas (ARND) para las actividades industriales, comerciales o de servicios diferentes a las contempladas en los capítulos v y vi con vertimientos puntuales a cuerpos de aguas marinas. OTRAS ACTIVIDADES. | Alcalinidad Total | mg/L CaCO3 | - | - | Análisis y Reporte
Vertimientos puntuales a cuerpos de aguas marinas. ARTÍCULO 15. Parámetros fisicoquímicos y sus valores límites máximos permisibles en los vertimientos puntuales de aguas residuales no domésticas (ARND) para las actividades industriales, comerciales o de servicios diferentes a las contempladas en los capítulos v y vi con vertimientos puntuales a cuerpos de aguas marinas. OTRAS ACTIVIDADES. | Color Real (Medidas de absorbancia a las siguientes longitudes de onda: 436 nm, 525 nm y 620 nm) | m-1 | - | - | Análisis y Reporte
Resolución 0501 de 2022. Por la cual se modifica y adiciona la Resolución 0883 de 2018. ARTÍCULO 2. PROCESAMIENTO Y CONSERVACIÓN DE PESCADOS CRUSTÁCEOS Y MOLUSCOS. Adiciona al ARTÍCULO 13. de la Resolución 0883 de 2018. | pH | Unidades de pH | 6 | 9 | -
Resolución 0501 de 2022. Por la cual se modifica y adiciona la Resolución 0883 de 2018. ARTÍCULO 2. PROCESAMIENTO Y CONSERVACIÓN DE PESCADOS CRUSTÁCEOS Y MOLUSCOS. Adiciona al ARTÍCULO 13. de la Resolución 0883 de 2018. | Demanda Química de Oxígeno (DQO) | mg/L O2 | - | 500 | -
Resolución 0501 de 2022. Por la cual se modifica y adiciona la Resolución 0883 de 2018. ARTÍCULO 2. PROCESAMIENTO Y CONSERVACIÓN DE PESCADOS CRUSTÁCEOS Y MOLUSCOS. Adiciona al ARTÍCULO 13. de la Resolución 0883 de 2018. | Demanda Bioquímica de Oxígeno (DBO5) | mg/L O2 | - | 250 | -
Resolución 0501 de 2022. Por la cual se modifica y adiciona la Resolución 0883 de 2018. ARTÍCULO 2. PROCESAMIENTO Y CONSERVACIÓN DE PESCADOS CRUSTÁCEOS Y MOLUSCOS. Adiciona al ARTÍCULO 13. de la Resolución 0883 de 2018. | Sólidos Suspendidos Totales (SST) | mg/L | - | 100 | -
Resolución 0501 de 2022. Por la cual se modifica y adiciona la Resolución 0883 de 2018. ARTÍCULO 2. PROCESAMIENTO Y CONSERVACIÓN DE PESCADOS CRUSTÁCEOS Y MOLUSCOS. Adiciona al ARTÍCULO 13. de la Resolución 0883 de 2018. | Sólidos Sedimentables (SSED) | mL/L | - | 1.5 | -
Resolución 0501 de 2022. Por la cual se modifica y adiciona la Resolución 0883 de 2018. ARTÍCULO 2. PROCESAMIENTO Y CONSERVACIÓN DE PESCADOS CRUSTÁCEOS Y MOLUSCOS. Adiciona al ARTÍCULO 13. de la Resolución 0883 de 2018. | Grasas y Aceites | mg/L | - | 10 | -
Resolución 0501 de 2022. Por la cual se modifica y adiciona la Resolución 0883 de 2018. ARTÍCULO 2. PROCESAMIENTO Y CONSERVACIÓN DE PESCADOS CRUSTÁCEOS Y MOLUSCOS. Adiciona al ARTÍCULO 13. de la Resolución 0883 de 2018. | Compuestos Semivolátiles Fenólicos | mg/L | - | - | Análisis y Reporte
Resolución 0501 de 2022. Por la cual se modifica y adiciona la Resolución 0883 de 2018. ARTÍCULO 2. PROCESAMIENTO Y CONSERVACIÓN DE PESCADOS CRUSTÁCEOS Y MOLUSCOS. Adiciona al ARTÍCULO 13. de la Resolución 0883 de 2018. | Sustancias Activas al Azul de Metileno (SAAM) | mg/L | - | - | Análisis y Reporte
Resolución 0501 de 2022. Por la cual se modifica y adiciona la Resolución 0883 de 2018. ARTÍCULO 2. PROCESAMIENTO Y CONSERVACIÓN DE PESCADOS CRUSTÁCEOS Y MOLUSCOS. Adiciona al ARTÍCULO 13. de la Resolución 0883 de 2018. | Ortofosfatos (P-PO43-) | mg/L | - | - | Análisis y Reporte
Resolución 0501 de 2022. Por la cual se modifica y adiciona la Resolución 0883 de 2018. ARTÍCULO 2. PROCESAMIENTO Y CONSERVACIÓN DE PESCADOS CRUSTÁCEOS Y MOLUSCOS. Adiciona al ARTÍCULO 13. de la Resolución 0883 de 2018. | Fósforo Total (P) | mg/L | - | 5 | -
Resolución 0501 de 2022. Por la cual se modifica y adiciona la Resolución 0883 de 2018. ARTÍCULO 2. PROCESAMIENTO Y CONSERVACIÓN DE PESCADOS CRUSTÁCEOS Y MOLUSCOS. Adiciona al ARTÍCULO 13. de la Resolución 0883 de 2018. | Nitratos (N-NO3-) | mg/L | - | - | Análisis y Reporte
Resolución 0501 de 2022. Por la cual se modifica y adiciona la Resolución 0883 de 2018. ARTÍCULO 2. PROCESAMIENTO Y CONSERVACIÓN DE PESCADOS CRUSTÁCEOS Y MOLUSCOS. Adiciona al ARTÍCULO 13. de la Resolución 0883 de 2018. | Nitrógeno Amoniacal (N- NH3) | mg/L | - | - | Análisis y Reporte
Resolución 0501 de 2022. Por la cual se modifica y adiciona la Resolución 0883 de 2018. ARTÍCULO 2. PROCESAMIENTO Y CONSERVACIÓN DE PESCADOS CRUSTÁCEOS Y MOLUSCOS. Adiciona al ARTÍCULO 13. de la Resolución 0883 de 2018. | Nitrógeno Total (N) | mg/L | - | - | Análisis y Reporte
Resolución 0501 de 2022. Por la cual se modifica y adiciona la Resolución 0883 de 2018. ARTÍCULO 2. PROCESAMIENTO Y CONSERVACIÓN DE PESCADOS CRUSTÁCEOS Y MOLUSCOS. Adiciona al ARTÍCULO 13. de la Resolución 0883 de 2018. | Cianuro Total (CN-) | mg/L | - | - | Análisis y Reporte
Resolución 0501 de 2022. Por la cual se modifica y adiciona la Resolución 0883 de 2018. ARTÍCULO 2. PROCESAMIENTO Y CONSERVACIÓN DE PESCADOS CRUSTÁCEOS Y MOLUSCOS. Adiciona al ARTÍCULO 13. de la Resolución 0883 de 2018. | Sulfuros (S2-) | mg/L | - | - | Análisis y Reporte
Resolución 0501 de 2022. Por la cual se modifica y adiciona la Resolución 0883 de 2018. ARTÍCULO 2. PROCESAMIENTO Y CONSERVACIÓN DE PESCADOS CRUSTÁCEOS Y MOLUSCOS. Adiciona al ARTÍCULO 13. de la Resolución 0883 de 2018. | Cinc (Zn) | mg/L | - | 3 | -
Resolución 0501 de 2022. Por la cual se modifica y adiciona la Resolución 0883 de 2018. ARTÍCULO 2. PROCESAMIENTO Y CONSERVACIÓN DE PESCADOS CRUSTÁCEOS Y MOLUSCOS. Adiciona al ARTÍCULO 13. de la Resolución 0883 de 2018. | Cobre (Cu) | mg/L | - | 1 | -
Resolución 0501 de 2022. Por la cual se modifica y adiciona la Resolución 0883 de 2018. ARTÍCULO 2. PROCESAMIENTO Y CONSERVACIÓN DE PESCADOS CRUSTÁCEOS Y MOLUSCOS. Adiciona al ARTÍCULO 13. de la Resolución 0883 de 2018. | Cromo (Cr) | mg/L | - | 0.2 | -
Resolución 0501 de 2022. Por la cual se modifica y adiciona la Resolución 0883 de 2018. ARTÍCULO 2. PROCESAMIENTO Y CONSERVACIÓN DE PESCADOS CRUSTÁCEOS Y MOLUSCOS. Adiciona al ARTÍCULO 13. de la Resolución 0883 de 2018. | Níquel (Ni) | mg/L | - | 0.4 | -
Resolución 0501 de 2022. Por la cual se modifica y adiciona la Resolución 0883 de 2018. ARTÍCULO 2. PROCESAMIENTO Y CONSERVACIÓN DE PESCADOS CRUSTÁCEOS Y MOLUSCOS. Adiciona al ARTÍCULO 13. de la Resolución 0883 de 2018. | Plomo (Pb) | mg/L | - | 0.1 | -
Resolución 0501 de 2022. Por la cual se modifica y adiciona la Resolución 0883 de 2018. ARTÍCULO 2. PROCESAMIENTO Y CONSERVACIÓN DE PESCADOS CRUSTÁCEOS Y MOLUSCOS. Adiciona al ARTÍCULO 13. de la Resolución 0883 de 2018. | Acidez Total | mg/L CaCO3 | - | - | Análisis y Reporte
Resolución 0501 de 2022. Por la cual se modifica y adiciona la Resolución 0883 de 2018. ARTÍCULO 2. PROCESAMIENTO Y CONSERVACIÓN DE PESCADOS CRUSTÁCEOS Y MOLUSCOS. Adiciona al ARTÍCULO 13. de la Resolución 0883 de 2018. | Alcalinidad Total | mg/L CaCO3 | - | - | Análisis y Reporte
Resolución 0501 de 2022. Por la cual se modifica y adiciona la Resolución 0883 de 2018. ARTÍCULO 2. PROCESAMIENTO Y CONSERVACIÓN DE PESCADOS CRUSTÁCEOS Y MOLUSCOS. Adiciona al ARTÍCULO 13. de la Resolución 0883 de 2018. | Color Real (Medidas de absorbancia a las siguientes longitudes de onda: 436 nm, 525 nm y 620 nm) | m-1 | - | - | Análisis y Reporte