## Res 909_Res 1309
Nombre legislación | Parámetro | Unidad | Limite inferior | Limite superior | Referencia (Texto)
Normas y estándares de emisión admisibles de contaminantes a la atmósfera por fuentes fijas. Artículo 4. Estándares de emisión admisibles para actividades industriales. Tabla 1. Estándares de emisión admisibles de contaminantes al aire para actividades industriales a condiciones de referencia (25 ºC y 760 mm Hg) con oxígeno de referencia del 11%. Actividades industriales existentes. Flujo del contaminante ≤ 0,5 kg/h | Material Particulado (MP) | mg/m3 | - | 250 | -
Normas y estándares de emisión admisibles de contaminantes a la atmósfera por fuentes fijas. Artículo 4. Estándares de emisión admisibles para actividades industriales. Tabla 1. Estándares de emisión admisibles de contaminantes al aire para actividades industriales a condiciones de referencia (25 ºC y 760 mm Hg) con oxígeno de referencia del 11%. Actividades industriales existentes. Flujo del contaminante > 0,5 kg/h | Material Particulado (MP) | mg/m3 | - | 150 | -
Normas y estándares de emisión admisibles de contaminantes a la atmósfera por fuentes fijas. Artículo 4. Estándares de emisión admisibles para actividades industriales. Tabla 1. Estándares de emisión admisibles de contaminantes al aire para actividades industriales a condiciones de referencia (25 ºC y 760 mm Hg) con oxígeno de referencia del 11%. Actividades industriales existentes. | Dióxido de Azufre (SO2) | mg/m3 | - | 550 | -
Normas y estándares de emisión admisibles de contaminantes a la atmósfera por fuentes fijas. Artículo 4. Estándares de emisión admisibles para actividades industriales. Tabla 1. Estándares de emisión admisibles de contaminantes al aire para actividades industriales a condiciones de referencia (25 ºC y 760 mm Hg) con oxígeno de referencia del 11%. Actividades industriales existentes. | Óxidos de Nitrógeno (NOx) | mg/m3 | - | 550 | -
Normas y estándares de emisión admisibles de contaminantes a la atmósfera por fuentes fijas. Artículo 4. Estándares de emisión admisibles para actividades industriales. Tabla 1. Estándares de emisión admisibles de contaminantes al aire para actividades industriales a condiciones de referencia (25 ºC y 760 mm Hg) con oxígeno de referencia del 11%. Actividades industriales nuevas. Flujo del contaminante ≤ 0,5 kg/h | Material Particulado (MP) | mg/m3 | - | 150 | -
Normas y estándares de emisión admisibles de contaminantes a la atmósfera por fuentes fijas. Artículo 4. Estándares de emisión admisibles para actividades industriales. Tabla 1. Estándares de emisión admisibles de contaminantes al aire para actividades industriales a condiciones de referencia (25 ºC y 760 mm Hg) con oxígeno de referencia del 11%. Actividades industriales nuevas. Flujo del contaminante > 0,5 kg/h | Material Particulado (MP) | mg/m3 | - | 50 | -
Normas y estándares de emisión admisibles de contaminantes a la atmósfera por fuentes fijas. Artículo 4. Estándares de emisión admisibles para actividades industriales. Tabla 1. Estándares de emisión admisibles de contaminantes al aire para actividades industriales a condiciones de referencia (25 ºC y 760 mm Hg) con oxígeno de referencia del 11%. Actividades industriales nuevas. | Dióxido de Azufre (SO2) | mg/m3 | - | 500 | -
Normas y estándares de emisión admisibles de contaminantes a la atmósfera por fuentes fijas. Artículo 4. Estándares de emisión admisibles para actividades industriales. Tabla 1. Estándares de emisión admisibles de contaminantes al aire para actividades industriales a condiciones de referencia (25 ºC y 760 mm Hg) con oxígeno de referencia del 11%. Actividades industriales nuevas. | Óxidos de Nitrógeno (NOx) | mg/m3 | - | 500 | -
Normas y estándares de emisión admisibles de contaminantes a la atmósfera por fuentes fijas. Artículo 4. Estándares de emisión admisibles para actividades industriales. Tabla 1. Estándares de emisión admisibles de contaminantes al aire para actividades industriales a condiciones de referencia (25 ºC y 760 mm Hg) con oxígeno de referencia del 11% | Compuestos de Fluor Inorgánico (HF) | mg/m3 | - | 8 | -
Normas y estándares de emisión admisibles de contaminantes a la atmósfera por fuentes fijas. Artículo 4. Estándares de emisión admisibles para actividades industriales. Tabla 1. Estándares de emisión admisibles de contaminantes al aire para actividades industriales a condiciones de referencia (25 ºC y 760 mm Hg) con oxígeno de referencia del 11% | Compuestos de Cloro Inorgánico (HCl) | mg/m3 | - | 40 | -
Normas y estándares de emisión admisibles de contaminantes a la atmósfera por fuentes fijas. Artículo 4. Estándares de emisión admisibles para actividades industriales. Tabla 1. Estándares de emisión admisibles de contaminantes al aire para actividades industriales a condiciones de referencia (25 ºC y 760 mm Hg) con oxígeno de referencia del 11% | Hidrocarburos Totales (HCT) | mg/m3 | - | 50 | -
Normas y estándares de emisión admisibles de contaminantes a la atmósfera por fuentes fijas. Artículo 4. Estándares de emisión admisibles para actividades industriales. Tabla 1. Estándares de emisión admisibles de contaminantes al aire para actividades industriales a condiciones de referencia (25 ºC y 760 mm Hg) con oxígeno de referencia del 11% | Dioxinas y Furanos | ng-EQT/m3 | - | 0.5 | -
Normas y estándares de emisión admisibles de contaminantes a la atmósfera por fuentes fijas. Artículo 4. Estándares de emisión admisibles para actividades industriales. Tabla 1. Estándares de emisión admisibles de contaminantes al aire para actividades industriales a condiciones de referencia (25 ºC y 760 mm Hg) con oxígeno de referencia del 11% | Neblina Ácida o Trióxido de Azufre expresados como H2SO4 | mg/m3 | - | 150 | -
Normas y estándares de emisión admisibles de contaminantes a la atmósfera por fuentes fijas. Artículo 4. Estándares de emisión admisibles para actividades industriales. Tabla 1. Estándares de emisión admisibles de contaminantes al aire para actividades industriales a condiciones de referencia (25 ºC y 760 mm Hg) con oxígeno de referencia del 11% | Plomo (Pb) | mg/m3 | - | 1 | -
Normas y estándares de emisión admisibles de contaminantes a la atmósfera por fuentes fijas. Artículo 4. Estándares de emisión admisibles para actividades industriales. Tabla 1. Estándares de emisión admisibles de contaminantes al aire para actividades industriales a condiciones de referencia (25 ºC y 760 mm Hg) con oxígeno de referencia del 11% | Cadmio (Cd) y sus compuestos | mg/m3 | - | 1 | -
Normas y estándares de emisión admisibles de contaminantes a la atmósfera por fuentes fijas. Artículo 4. Estándares de emisión admisibles para actividades industriales. Tabla 1. Estándares de emisión admisibles de contaminantes al aire para actividades industriales a condiciones de referencia (25 ºC y 760 mm Hg) con oxígeno de referencia del 11% | Cobre (Cu) y sus compuestos | mg/m3 | - | 8 | -
Normas y estándares de emisión admisibles de contaminantes a la atmósfera por fuentes fijas. Artículo 4. Estándares de emisión admisibles para actividades industriales. Parágrafo Primero. Procesos e instalaciones de producción de pigmentos inorgánicos a base de caolín, carbonato de sodio y azufre. | Dióxido de Azufre (SO2) | mg/m3 | - | 2000 | -
Normas y estándares de emisión admisibles de contaminantes a la atmósfera por fuentes fijas. Artículo 4. Estándares de emisión admisibles para actividades industriales. Parágrafo Segundo. Procesos e instalaciones de producción de ácido sulfúrico y de azufre.Actividades industriales existentes | Dióxido de Azufre (SO2) | mg/m3 | - | 1600 | -
Normas y estándares de emisión admisibles de contaminantes a la atmósfera por fuentes fijas. Artículo 4. Estándares de emisión admisibles para actividades industriales. Parágrafo Segundo. Procesos e instalaciones de producción de ácido sulfúrico y de azufre. Actividades industriales nuevas. | Dióxido de Azufre (SO2) | mg/m3 | - | 900 | -
Normas y estándares de emisión admisibles de contaminantes a la atmósfera por fuentes fijas. Artículo 4. Estándares de emisión admisibles para actividades industriales. Parágrafo Tercero. Procesos e instalaciones de producción de caprolactama. | Dióxido de Azufre (SO2) | mg/m3 | - | 1600 | -
Normas y estándares de emisión admisibles de contaminantes a la atmósfera por fuentes fijas. Artículo 4. Estándares de emisión admisibles para actividades industriales. Parágrafo Tercero. Procesos e instalaciones de producción de caprolactama. | Óxidos de Nitrógeno (NOx) | mg/m3 | - | 1000 | -
Normas y estándares de emisión admisibles de contaminantes a la atmósfera por fuentes fijas. Artículo 4. Estándares de emisión admisibles para actividades industriales. Parágrafo Cuarto. Procesos e instalaciones de fabricación de vidrio. | Dióxido de Azufre (SO2) | mg/m3 | - | 700 | -
Normas y estándares de emisión admisibles de contaminantes a la atmósfera por fuentes fijas. Artículo 4. Estándares de emisión admisibles para actividades industriales. Parágrafo Cuarto. Procesos e instalaciones de fabricación de vidrio. | Óxidos de Nitrógeno (NOx) | mg/m3 | - | 1000 | -
Normas y estándares de emisión admisibles de contaminantes a la atmósfera por fuentes fijas. Artículo 4. Estándares de emisión admisibles para actividades industriales. Parágrafo Quinto. Equipos de generación eléctrica impulsados por motores de combustión interna con capacidad igual o superior a 1 MW. Existentes. Modificado por la Resolución 1309 de 2010. | Material Particulado (MP) | mg/m3 | - | 100 | -
Normas y estándares de emisión admisibles de contaminantes a la atmósfera por fuentes fijas. Artículo 4. Estándares de emisión admisibles para actividades industriales. Parágrafo Quinto. Equipos de generación eléctrica impulsados por motores de combustión interna con capacidad igual o superior a 1 MW. Existentes. Modificado por la Resolución 1309 de 2010. | Dióxido de Azufre (SO2) | mg/m3 | - | 400 | -
Normas y estándares de emisión admisibles de contaminantes a la atmósfera por fuentes fijas. Artículo 4. Estándares de emisión admisibles para actividades industriales. Parágrafo Quinto. Equipos de generación eléctrica impulsados por motores de combustión interna con capacidad igual o superior a 1 MW. Existentes. Modificado por la Resolución 1309 de 2010. | Óxidos de Nitrógeno (NOx) | mg/m3 | - | 1800 | -
Normas y estándares de emisión admisibles de contaminantes a la atmósfera por fuentes fijas. Artículo 4. Estándares de emisión admisibles para actividades industriales. Parágrafo Quinto. Equipos de generación eléctrica impulsados por motores de combustión interna con capacidad igual o superior a 1 MW. Nuevos. Modificado por la Resolución 1309 de 2010. | Material Particulado (MP) | mg/m3 | - | 50 | -
Normas y estándares de emisión admisibles de contaminantes a la atmósfera por fuentes fijas. Artículo 4. Estándares de emisión admisibles para actividades industriales. Parágrafo Quinto. Equipos de generación eléctrica impulsados por motores de combustión interna con capacidad igual o superior a 1 MW. Nuevos. Modificado por la Resolución 1309 de 2010. | Dióxido de Azufre (SO2) | mg/m3 | - | 400 | -
Normas y estándares de emisión admisibles de contaminantes a la atmósfera por fuentes fijas. Artículo 4. Estándares de emisión admisibles para actividades industriales. Parágrafo Quinto. Equipos de generación eléctrica impulsados por motores de combustión interna con capacidad igual o superior a 1 MW. Nuevos. Modificado por la Resolución 1309 de 2010. | Óxidos de Nitrógeno (NOx) | mg/m3 | - | 1800 | -
Normas y estándares de emisión admisibles de contaminantes a la atmósfera por fuentes fijas. Artículo 4. Estándares de emisión admisibles para actividades industriales. Parágrafo Séptimo. Modificado por la Resolución 1309 de 2010. | Óxidos de Nitrógeno (NOx) | mg/m3 | - | 1000 | -
Normas y estándares de emisión admisibles de contaminantes a la atmósfera por fuentes fijas. Artículo 7. Estándares de emisión admisibles para equipos de combustión externa existentes. Tabla 4. Estándares de emisión admisibles para equipos de combustión externa existentes a condiciones de referencia (25 ºC, 760 mm Hg) con oxígeno de referencia del 11%. Combustible Sólido. | Material Particulado (MP) | mg/m3 | - | 200 | -
Normas y estándares de emisión admisibles de contaminantes a la atmósfera por fuentes fijas. Artículo 7. Estándares de emisión admisibles para equipos de combustión externa existentes. Tabla 4. Estándares de emisión admisibles para equipos de combustión externa existentes a condiciones de referencia (25 ºC, 760 mm Hg) con oxígeno de referencia del 11%. Combustible Sólido. | Dióxido de Azufre (SO2) | mg/m3 | - | 500 | -
Normas y estándares de emisión admisibles de contaminantes a la atmósfera por fuentes fijas. Artículo 7. Estándares de emisión admisibles para equipos de combustión externa existentes. Tabla 4. Estándares de emisión admisibles para equipos de combustión externa existentes a condiciones de referencia (25 ºC, 760 mm Hg) con oxígeno de referencia del 11%. Combustible Sólido. | Óxidos de Nitrógeno (NOx) | mg/m3 | - | 350 | -
Normas y estándares de emisión admisibles de contaminantes a la atmósfera por fuentes fijas. Artículo 7. Estándares de emisión admisibles para equipos de combustión externa existentes. Tabla 4. Estándares de emisión admisibles para equipos de combustión externa existentes a condiciones de referencia (25 ºC, 760 mm Hg) con oxígeno de referencia del 11%. Combustible Líquido. | Material Particulado (MP) | mg/m3 | - | 200 | -
Normas y estándares de emisión admisibles de contaminantes a la atmósfera por fuentes fijas. Artículo 7. Estándares de emisión admisibles para equipos de combustión externa existentes. Tabla 4. Estándares de emisión admisibles para equipos de combustión externa existentes a condiciones de referencia (25 ºC, 760 mm Hg) con oxígeno de referencia del 11%. Combustible Líquido. | Dióxido de Azufre (SO2) | mg/m3 | - | 500 | -
Normas y estándares de emisión admisibles de contaminantes a la atmósfera por fuentes fijas. Artículo 7. Estándares de emisión admisibles para equipos de combustión externa existentes. Tabla 4. Estándares de emisión admisibles para equipos de combustión externa existentes a condiciones de referencia (25 ºC, 760 mm Hg) con oxígeno de referencia del 11%. Combustible Líquido. | Óxidos de Nitrógeno (NOx) | mg/m3 | - | 350 | -
Normas y estándares de emisión admisibles de contaminantes a la atmósfera por fuentes fijas. Artículo 7. Estándares de emisión admisibles para equipos de combustión externa existentes. Tabla 4. Estándares de emisión admisibles para equipos de combustión externa existentes a condiciones de referencia (25 ºC, 760 mm Hg) con oxígeno de referencia del 11%. Combustible Gaseoso. | Óxidos de Nitrógeno (NOx) | mg/m3 | - | 350 | -
Normas y estándares de emisión admisibles de contaminantes a la atmósfera por fuentes fijas. Artículo 8. Estándares de emisión admisibles para equipos de combustión externa nuevos. Tabla 5. Estándares de emisión admisibles para equipos de combustión externa nuevos, a condiciones de referencia (25 ºC, 760 mm Hg) con oxígeno de referencia del 11%. Combustible Sólido. | Material Particulado (MP) | mg/m3 | - | 50 | -
Normas y estándares de emisión admisibles de contaminantes a la atmósfera por fuentes fijas. Artículo 8. Estándares de emisión admisibles para equipos de combustión externa nuevos. Tabla 5. Estándares de emisión admisibles para equipos de combustión externa nuevos, a condiciones de referencia (25 ºC, 760 mm Hg) con oxígeno de referencia del 11%. Combustible Sólido. | Dióxido de Azufre (SO2) | mg/m3 | - | 500 | -
Normas y estándares de emisión admisibles de contaminantes a la atmósfera por fuentes fijas. Artículo 8. Estándares de emisión admisibles para equipos de combustión externa nuevos. Tabla 5. Estándares de emisión admisibles para equipos de combustión externa nuevos, a condiciones de referencia (25 ºC, 760 mm Hg) con oxígeno de referencia del 11%. Combustible Sólido. | Óxidos de Nitrógeno (NOx) | mg/m3 | - | 350 | -
Normas y estándares de emisión admisibles de contaminantes a la atmósfera por fuentes fijas. Artículo 8. Estándares de emisión admisibles para equipos de combustión externa nuevos. Tabla 5. Estándares de emisión admisibles para equipos de combustión externa nuevos, a condiciones de referencia (25 ºC, 760 mm Hg) con oxígeno de referencia del 11%. Combustible Líquido. | Material Particulado (MP) | mg/m3 | - | 50 | -
Normas y estándares de emisión admisibles de contaminantes a la atmósfera por fuentes fijas. Artículo 8. Estándares de emisión admisibles para equipos de combustión externa nuevos. Tabla 5. Estándares de emisión admisibles para equipos de combustión externa nuevos, a condiciones de referencia (25 ºC, 760 mm Hg) con oxígeno de referencia del 11%. Combustible Líquido. | Dióxido de Azufre (SO2) | mg/m3 | - | 500 | -
Normas y estándares de emisión admisibles de contaminantes a la atmósfera por fuentes fijas. Artículo 8. Estándares de emisión admisibles para equipos de combustión externa nuevos. Tabla 5. Estándares de emisión admisibles para equipos de combustión externa nuevos, a condiciones de referencia (25 ºC, 760 mm Hg) con oxígeno de referencia del 11%. Combustible Líquido. | Óxidos de Nitrógeno (NOx) | mg/m3 | - | 350 | -
Normas y estándares de emisión admisibles de contaminantes a la atmósfera por fuentes fijas. Artículo 8. Estándares de emisión admisibles para equipos de combustión externa nuevos. Tabla 5. Estándares de emisión admisibles para equipos de combustión externa nuevos, a condiciones de referencia (25 ºC, 760 mm Hg) con oxígeno de referencia del 11%. Combustible Gaseoso. | Óxidos de Nitrógeno (NOx) | mg/m3 | - | 350 | -
Normas y estándares de emisión admisibles de contaminantes a la atmósfera por fuentes fijas. Artículo 9. Estándares de emisión admisibles de contaminantes al aire para centrales térmicas existentes con capacidad instalada igual o superior a 20 MW. Tabla 6. Estándares de emisión admisibles de contaminantes al aire para centrales térmicas existentes c on capacidad instalada igual o superior a 20 MW por tipo de combustible, a condiciones de referencia (25 ºC, 760 mm Hg). Combustible Sólido. Oxígeno de referencia 6%. | Material Particulado (MP) | mg/m3 | - | 100 | -
Normas y estándares de emisión admisibles de contaminantes a la atmósfera por fuentes fijas. Artículo 9. Estándares de emisión admisibles de contaminantes al aire para centrales térmicas existentes con capacidad instalada igual o superior a 20 MW. Tabla 6. Estándares de emisión admisibles de contaminantes al aire para centrales térmicas existentes c on capacidad instalada igual o superior a 20 MW por tipo de combustible, a condiciones de referencia (25 ºC, 760 mm Hg). Combustible Sólido. Oxígeno de referencia 6%. | Dióxido de Azufre (SO2) | mg/m3 | - | 2800 | -
Normas y estándares de emisión admisibles de contaminantes a la atmósfera por fuentes fijas. Artículo 9. Estándares de emisión admisibles de contaminantes al aire para centrales térmicas existentes con capacidad instalada igual o superior a 20 MW. Tabla 6. Estándares de emisión admisibles de contaminantes al aire para centrales térmicas existentes c on capacidad instalada igual o superior a 20 MW por tipo de combustible, a condiciones de referencia (25 ºC, 760 mm Hg). Combustible Sólido. Oxígeno de referencia 6%. | Óxidos de Nitrógeno (NOx) | mg/m3 | - | 760 | -
Normas y estándares de emisión admisibles de contaminantes a la atmósfera por fuentes fijas. Artículo 9. Estándares de emisión admisibles de contaminantes al aire para centrales térmicas existentes con capacidad instalada igual o superior a 20 MW. Tabla 6. Estándares de emisión admisibles de contaminantes al aire para centrales térmicas existentes c on capacidad instalada igual o superior a 20 MW por tipo de combustible, a condiciones de referencia (25 ºC, 760 mm Hg). Combustible Líquido. Oxígeno de referencia 3%. | Material Particulado (MP) | mg/m3 | - | 100 | -
Normas y estándares de emisión admisibles de contaminantes a la atmósfera por fuentes fijas. Artículo 9. Estándares de emisión admisibles de contaminantes al aire para centrales térmicas existentes con capacidad instalada igual o superior a 20 MW. Tabla 6. Estándares de emisión admisibles de contaminantes al aire para centrales térmicas existentes c on capacidad instalada igual o superior a 20 MW por tipo de combustible, a condiciones de referencia (25 ºC, 760 mm Hg). Combustible Líquido. Oxígeno de referencia 3%. | Dióxido de Azufre (SO2) | mg/m3 | - | 2000 | -
Normas y estándares de emisión admisibles de contaminantes a la atmósfera por fuentes fijas. Artículo 9. Estándares de emisión admisibles de contaminantes al aire para centrales térmicas existentes con capacidad instalada igual o superior a 20 MW. Tabla 6. Estándares de emisión admisibles de contaminantes al aire para centrales térmicas existentes c on capacidad instalada igual o superior a 20 MW por tipo de combustible, a condiciones de referencia (25 ºC, 760 mm Hg). Combustible Líquido. Oxígeno de referencia 3%. | Óxidos de Nitrógeno (NOx) | mg/m3 | - | 650 | -
Normas y estándares de emisión admisibles de contaminantes a la atmósfera por fuentes fijas. Artículo 9. Estándares de emisión admisibles de contaminantes al aire para centrales térmicas existentes con capacidad instalada igual o superior a 20 MW. Tabla 6. Estándares de emisión admisibles de contaminantes al aire para centrales térmicas existentes c on capacidad instalada igual o superior a 20 MW por tipo de combustible, a condiciones de referencia (25 ºC, 760 mm Hg). Combustible Gaseoso. Oxígeno de referencia 3%. | Óxidos de Nitrógeno (NOx) | mg/m3 | - | 300 | -
Normas y estándares de emisión admisibles de contaminantes a la atmósfera por fuentes fijas. Artículo 10. Estándares de emisión admisibles de contaminantes al aire para centrales térmicas nuevas con capacidad instalada igual o superior a 20 MW. Tabla 7. Estándares de emisión admisibles de contaminantes al aire para centrales térmicas nuevas con capacidad igual o superior a 20 MW por tipo de combustible, a condicion es de referencia (25 ºC, 760 mm Hg). Combustible Sólido. Oxígeno de referencia 6% | Material Particulado (MP) | mg/m3 | - | 50 | -
Normas y estándares de emisión admisibles de contaminantes a la atmósfera por fuentes fijas. Artículo 10. Estándares de emisión admisibles de contaminantes al aire para centrales térmicas nuevas con capacidad instalada igual o superior a 20 MW. Tabla 7. Estándares de emisión admisibles de contaminantes al aire para centrales térmicas nuevas con capacidad igual o superior a 20 MW por tipo de combustible, a condicion es de referencia (25 ºC, 760 mm Hg). Combustible Sólido. Oxígeno de referencia 6% | Dióxido de Azufre (SO2) | mg/m3 | - | 2000 | -
Normas y estándares de emisión admisibles de contaminantes a la atmósfera por fuentes fijas. Artículo 10. Estándares de emisión admisibles de contaminantes al aire para centrales térmicas nuevas con capacidad instalada igual o superior a 20 MW. Tabla 7. Estándares de emisión admisibles de contaminantes al aire para centrales térmicas nuevas con capacidad igual o superior a 20 MW por tipo de combustible, a condicion es de referencia (25 ºC, 760 mm Hg). Combustible Sólido. Oxígeno de referencia 6% | Óxidos de Nitrógeno (NOx) | mg/m3 | - | 600 | -
Normas y estándares de emisión admisibles de contaminantes a la atmósfera por fuentes fijas. Artículo 10. Estándares de emisión admisibles de contaminantes al aire para centrales térmicas nuevas con capacidad instalada igual o superior a 20 MW. Tabla 7. Estándares de emisión admisibles de contaminantes al aire para centrales térmicas nuevas con capacidad igual o superior a 20 MW por tipo de combustible, a condicion es de referencia (25 ºC, 760 mm Hg). Combustible Líquido. Oxígeno de referencia 3% | Material Particulado (MP) | mg/m3 | - | 50 | -
Normas y estándares de emisión admisibles de contaminantes a la atmósfera por fuentes fijas. Artículo 10. Estándares de emisión admisibles de contaminantes al aire para centrales térmicas nuevas con capacidad instalada igual o superior a 20 MW. Tabla 7. Estándares de emisión admisibles de contaminantes al aire para centrales térmicas nuevas con capacidad igual o superior a 20 MW por tipo de combustible, a condicion es de referencia (25 ºC, 760 mm Hg). Combustible Líquido. Oxígeno de referencia 3% | Dióxido de Azufre (SO2) | mg/m3 | - | 2000 | -
Normas y estándares de emisión admisibles de contaminantes a la atmósfera por fuentes fijas. Artículo 10. Estándares de emisión admisibles de contaminantes al aire para centrales térmicas nuevas con capacidad instalada igual o superior a 20 MW. Tabla 7. Estándares de emisión admisibles de contaminantes al aire para centrales térmicas nuevas con capacidad igual o superior a 20 MW por tipo de combustible, a condicion es de referencia (25 ºC, 760 mm Hg). Combustible Líquido. Oxígeno de referencia 3% | Óxidos de Nitrógeno (NOx) | mg/m3 | - | 450 | -
Normas y estándares de emisión admisibles de contaminantes a la atmósfera por fuentes fijas. Artículo 10. Estándares de emisión admisibles de contaminantes al aire para centrales térmicas nuevas con capacidad instalada igual o superior a 20 MW. Tabla 7. Estándares de emisión admisibles de contaminantes al aire para centrales térmicas nuevas con capacidad igual o superior a 20 MW por tipo de combustible, a condicion es de referencia (25 ºC, 760 mm Hg). Combustible Gaseoso. Oxígeno de referencia 3% | Óxidos de Nitrógeno (NOx) | mg/m3 | - | 300 | -
Normas y estándares de emisión admisibles de contaminantes a la atmósfera por fuentes fijas. Artículo 11. Centrales térmicas que utilicen turbinas a gas con capacidad igual o superior a 20 MW. Tabla 8. Estándares de emisión admisibles de contaminantes al aire para centrales térmicas nuevas y existentes que utilicen turbinas a gas con capacidad instalada igual o superior a 20 MW por tipo de combustible, a condiciones de referencia (25 ºC, 760 mm Hg) con oxígeno de referencia del 15%. Combustible Gaseoso. | Óxidos de Nitrógeno (NOx) | mg/m3 | - | 120 | -
Normas y estándares de emisión admisibles de contaminantes a la atmósfera por fuentes fijas. Artículo 11. Centrales térmicas que utilicen turbinas a gas con capacidad igual o superior a 20 MW. Tabla 8. Estándares de emisión admisibles de contaminantes al aire para centrales térmicas nuevas y existentes que utilicen turbinas a gas con capacidad instalada igual o superior a 20 MW por tipo de combustible, a condiciones de referencia (25 ºC, 760 mm Hg) con oxígeno de referencia del 15%. Combustible Líquido. | Dióxido de Azufre (SO2) | mg/m3 | - | 850 | -
Normas y estándares de emisión admisibles de contaminantes a la atmósfera por fuentes fijas. Artículo 11. Centrales térmicas que utilicen turbinas a gas con capacidad igual o superior a 20 MW. Tabla 8. Estándares de emisión admisibles de contaminantes al aire para centrales térmicas nuevas y existentes que utilicen turbinas a gas con capacidad instalada igual o superior a 20 MW por tipo de combustible, a condiciones de referencia (25 ºC, 760 mm Hg) con oxígeno de referencia del 15%. Combustible Líquido. | Óxidos de Nitrógeno (NOx) | mg/m3 | - | 300 | -
Normas y estándares de emisión admisibles de contaminantes a la atmósfera por fuentes fijas. Artículo 13. Estándares de emisión admisibles de contaminantes al aire para centrales térmicas con capacidad instalada inferior a 20 MW y plantas de cogeneración existentes. Tabla 9. Estándares de emisión admisibles de contaminantes al aire para centrales térmicas con capacidad instalada inferior a 20 MW y plantas de cogeneración existentes, por tipo de combustible, a condiciones de referencia (25 ºC, 760 mm Hg). Combustible Sólido. Oxígeno de referencia 6%. | Material Particulado (MP) | mg/m3 | - | 100 | -
Normas y estándares de emisión admisibles de contaminantes a la atmósfera por fuentes fijas. Artículo 13. Estándares de emisión admisibles de contaminantes al aire para centrales térmicas con capacidad instalada inferior a 20 MW y plantas de cogeneración existentes. Tabla 9. Estándares de emisión admisibles de contaminantes al aire para centrales térmicas con capacidad instalada inferior a 20 MW y plantas de cogeneración existentes, por tipo de combustible, a condiciones de referencia (25 ºC, 760 mm Hg). Combustible Sólido. Oxígeno de referencia 6%. | Dióxido de Azufre (SO2) | mg/m3 | - | 2800 | -
Normas y estándares de emisión admisibles de contaminantes a la atmósfera por fuentes fijas. Artículo 13. Estándares de emisión admisibles de contaminantes al aire para centrales térmicas con capacidad instalada inferior a 20 MW y plantas de cogeneración existentes. Tabla 9. Estándares de emisión admisibles de contaminantes al aire para centrales térmicas con capacidad instalada inferior a 20 MW y plantas de cogeneración existentes, por tipo de combustible, a condiciones de referencia (25 ºC, 760 mm Hg). Combustible Sólido. Oxígeno de referencia 6%. | Óxidos de Nitrógeno (NOx) | mg/m3 | - | 760 | -
Normas y estándares de emisión admisibles de contaminantes a la atmósfera por fuentes fijas. Artículo 13. Estándares de emisión admisibles de contaminantes al aire para centrales térmicas con capacidad instalada inferior a 20 MW y plantas de cogeneración existentes. Tabla 9. Estándares de emisión admisibles de contaminantes al aire para centrales térmicas con capacidad instalada inferior a 20 MW y plantas de cogeneración existentes, por tipo de combustible, a condiciones de referencia (25 ºC, 760 mm Hg). Combustible Líquido. Oxígeno de referencia 3%. | Material Particulado (MP) | mg/m3 | - | 100 | -
Normas y estándares de emisión admisibles de contaminantes a la atmósfera por fuentes fijas. Artículo 13. Estándares de emisión admisibles de contaminantes al aire para centrales térmicas con capacidad instalada inferior a 20 MW y plantas de cogeneración existentes. Tabla 9. Estándares de emisión admisibles de contaminantes al aire para centrales térmicas con capacidad instalada inferior a 20 MW y plantas de cogeneración existentes, por tipo de combustible, a condiciones de referencia (25 ºC, 760 mm Hg). Combustible Líquido. Oxígeno de referencia 3%. | Dióxido de Azufre (SO2) | mg/m3 | - | 2000 | -
Normas y estándares de emisión admisibles de contaminantes a la atmósfera por fuentes fijas. Artículo 13. Estándares de emisión admisibles de contaminantes al aire para centrales térmicas con capacidad instalada inferior a 20 MW y plantas de cogeneración existentes. Tabla 9. Estándares de emisión admisibles de contaminantes al aire para centrales térmicas con capacidad instalada inferior a 20 MW y plantas de cogeneración existentes, por tipo de combustible, a condiciones de referencia (25 ºC, 760 mm Hg). Combustible Líquido. Oxígeno de referencia 3%. | Óxidos de Nitrógeno (NOx) | mg/m3 | - | 650 | -
Normas y estándares de emisión admisibles de contaminantes a la atmósfera por fuentes fijas. Artículo 13. Estándares de emisión admisibles de contaminantes al aire para centrales térmicas con capacidad instalada inferior a 20 MW y plantas de cogeneración existentes. Tabla 9. Estándares de emisión admisibles de contaminantes al aire para centrales térmicas con capacidad instalada inferior a 20 MW y plantas de cogeneración existentes, por tipo de combustible, a condiciones de referencia (25 ºC, 760 mm Hg). Combustible Gaseoso. Oxígeno de referencia 3%. | Óxidos de Nitrógeno (NOx) | mg/m3 | - | 300 | -
Normas y estándares de emisión admisibles de contaminantes a la atmósfera por fuentes fijas. Artículo 14. Estándares de emisión admisibles de contaminantes al aire para centrales térmicas con capacidad instalada inferior a 20 MW y plantas de cogene ración nuevas. Tabla 10. Estándares de emisión admisibles de contaminantes al aire para centrales tér micas nuevas con capacidad instalada inferior a 20 MW y plantas de cogeneración nuevas, por tipo de combustible, a condiciones de referencia (25 ºC, 760 mm Hg). Combustible Sólido. Oxígeno de referencia 6% | Material Particulado (MP) | mg/m3 | - | 50 | -
Normas y estándares de emisión admisibles de contaminantes a la atmósfera por fuentes fijas. Artículo 14. Estándares de emisión admisibles de contaminantes al aire para centrales térmicas con capacidad instalada inferior a 20 MW y plantas de cogene ración nuevas. Tabla 10. Estándares de emisión admisibles de contaminantes al aire para centrales tér micas nuevas con capacidad instalada inferior a 20 MW y plantas de cogeneración nuevas, por tipo de combustible, a condiciones de referencia (25 ºC, 760 mm Hg). Combustible Sólido. Oxígeno de referencia 6% | Dióxido de Azufre (SO2) | mg/m3 | - | 2000 | -
Normas y estándares de emisión admisibles de contaminantes a la atmósfera por fuentes fijas. Artículo 14. Estándares de emisión admisibles de contaminantes al aire para centrales térmicas con capacidad instalada inferior a 20 MW y plantas de cogene ración nuevas. Tabla 10. Estándares de emisión admisibles de contaminantes al aire para centrales tér micas nuevas con capacidad instalada inferior a 20 MW y plantas de cogeneración nuevas, por tipo de combustible, a condiciones de referencia (25 ºC, 760 mm Hg). Combustible Sólido. Oxígeno de referencia 6% | Óxidos de Nitrógeno (NOx) | mg/m3 | - | 600 | -
Normas y estándares de emisión admisibles de contaminantes a la atmósfera por fuentes fijas. Artículo 14. Estándares de emisión admisibles de contaminantes al aire para centrales térmicas con capacidad instalada inferior a 20 MW y plantas de cogene ración nuevas. Tabla 10. Estándares de emisión admisibles de contaminantes al aire para centrales tér micas nuevas con capacidad instalada inferior a 20 MW y plantas de cogeneración nuevas, por tipo de combustible, a condiciones de referencia (25 ºC, 760 mm Hg). Combustible Líquido. Oxígeno de referencia 3% | Material Particulado (MP) | mg/m3 | - | 50 | -
Normas y estándares de emisión admisibles de contaminantes a la atmósfera por fuentes fijas. Artículo 14. Estándares de emisión admisibles de contaminantes al aire para centrales térmicas con capacidad instalada inferior a 20 MW y plantas de cogene ración nuevas. Tabla 10. Estándares de emisión admisibles de contaminantes al aire para centrales tér micas nuevas con capacidad instalada inferior a 20 MW y plantas de cogeneración nuevas, por tipo de combustible, a condiciones de referencia (25 ºC, 760 mm Hg). Combustible Líquido. Oxígeno de referencia 3% | Dióxido de Azufre (SO2) | mg/m3 | - | 2000 | -
Normas y estándares de emisión admisibles de contaminantes a la atmósfera por fuentes fijas. Artículo 14. Estándares de emisión admisibles de contaminantes al aire para centrales térmicas con capacidad instalada inferior a 20 MW y plantas de cogene ración nuevas. Tabla 10. Estándares de emisión admisibles de contaminantes al aire para centrales tér micas nuevas con capacidad instalada inferior a 20 MW y plantas de cogeneración nuevas, por tipo de combustible, a condiciones de referencia (25 ºC, 760 mm Hg). Combustible Líquido. Oxígeno de referencia 3% | Óxidos de Nitrógeno (NOx) | mg/m3 | - | 450 | -
Normas y estándares de emisión admisibles de contaminantes a la atmósfera por fuentes fijas. Artículo 14. Estándares de emisión admisibles de contaminantes al aire para centrales térmicas con capacidad instalada inferior a 20 MW y plantas de cogene ración nuevas. Tabla 10. Estándares de emisión admisibles de contaminantes al aire para centrales tér micas nuevas con capacidad instalada inferior a 20 MW y plantas de cogeneración nuevas, por tipo de combustible, a condiciones de referencia (25 ºC, 760 mm Hg). Combustible Gaseoso. Oxígeno de referencia 3% | Óxidos de Nitrógeno (NOx) | mg/m3 | - | 300 | -
Normas y estándares de emisión admisibles de contaminantes a la atmósfera por fuentes fijas. Artículo 15. Centrales térmicas que utilicen turbinas a gas con capacidad inferior a 20 MW. Tabla 11. Estándares de emisión admisibles de contaminantes al aire para centrales térmicas nuevas y existentes que utilicen turbinas a gas con capac idad instalada inferior 20 MW por tipo de combustible, a condiciones de referencia (25 ºC, 760 mm Hg) con oxígeno de referencia del 15%. Combustible Gaseoso. | Óxidos de Nitrógeno (NOx) | mg/m3 | - | 120 | -
Normas y estándares de emisión admisibles de contaminantes a la atmósfera por fuentes fijas. Artículo 15. Centrales térmicas que utilicen turbinas a gas con capacidad inferior a 20 MW. Tabla 11. Estándares de emisión admisibles de contaminantes al aire para centrales térmicas nuevas y existentes que utilicen turbinas a gas con capac idad instalada inferior 20 MW por tipo de combustible, a condiciones de referencia (25 ºC, 760 mm Hg) con oxígeno de referencia del 15%. Combustible Líquido. | Dióxido de Azufre (SO2) | mg/m3 | - | 850 | -
Normas y estándares de emisión admisibles de contaminantes a la atmósfera por fuentes fijas. Artículo 15. Centrales térmicas que utilicen turbinas a gas con capacidad inferior a 20 MW. Tabla 11. Estándares de emisión admisibles de contaminantes al aire para centrales térmicas nuevas y existentes que utilicen turbinas a gas con capac idad instalada inferior 20 MW por tipo de combustible, a condiciones de referencia (25 ºC, 760 mm Hg) con oxígeno de referencia del 15%. Combustible Líquido. | Óxidos de Nitrógeno (NOx) | mg/m3 | - | 300 | -
Normas y estándares de emisión admisibles de contaminantes a la atmósfera por fuentes fijas. Artículo 16. Estándares de emisión admisibles de contaminantes al aire en las industrias existentes de fabricación de productos textiles. Tabla 12. Estándares de emisión admisibles de contaminantes al aire para las industrias existentes de fabricación de productos textiles, a condiciones de referencia (25 ºC, 760 mm Hg) con oxígeno de referencia del 11%. | Material Particulado (MP) | mg/m3 | - | 250 | -
Normas y estándares de emisión admisibles de contaminantes a la atmósfera por fuentes fijas. Artículo 16. Estándares de emisión admisibles de contaminantes al aire en las industrias existentes de fabricación de productos textiles. Tabla 12. Estándares de emisión admisibles de contaminantes al aire para las industrias existentes de fabricación de productos textiles, a condiciones de referencia (25 ºC, 760 mm Hg) con oxígeno de referencia del 11%. | Dióxido de Azufre (SO2) | mg/m3 | - | 550 | -
Normas y estándares de emisión admisibles de contaminantes a la atmósfera por fuentes fijas. Artículo 16. Estándares de emisión admisibles de contaminantes al aire en las industrias existentes de fabricación de productos textiles. Tabla 12. Estándares de emisión admisibles de contaminantes al aire para las industrias existentes de fabricación de productos textiles, a condiciones de referencia (25 ºC, 760 mm Hg) con oxígeno de referencia del 11%. | Óxidos de Nitrógeno (NOx) | mg/m3 | - | 550 | -
Normas y estándares de emisión admisibles de contaminantes a la atmósfera por fuentes fijas. Artículo 17. Estándares de emisión admisibles de contaminantes al aire para las industrias nuevas de fabricación de productos textiles. Tabla 13. Estándares de emisión admisibles de contaminantes al aire para las industrias nuevas de fabricación de productos textiles, a condiciones de referencia (25 ºC, 760 mm Hg) con oxígeno de referencia del 11%. | Material Particulado (MP) | mg/m3 | - | 50 | -
Normas y estándares de emisión admisibles de contaminantes a la atmósfera por fuentes fijas. Artículo 17. Estándares de emisión admisibles de contaminantes al aire para las industrias nuevas de fabricación de productos textiles. Tabla 13. Estándares de emisión admisibles de contaminantes al aire para las industrias nuevas de fabricación de productos textiles, a condiciones de referencia (25 ºC, 760 mm Hg) con oxígeno de referencia del 11%. | Dióxido de Azufre (SO2) | mg/m3 | - | 500 | -
Normas y estándares de emisión admisibles de contaminantes a la atmósfera por fuentes fijas. Artículo 17. Estándares de emisión admisibles de contaminantes al aire para las industrias nuevas de fabricación de productos textiles. Tabla 13. Estándares de emisión admisibles de contaminantes al aire para las industrias nuevas de fabricación de productos textiles, a condiciones de referencia (25 ºC, 760 mm Hg) con oxígeno de referencia del 11%. | Óxidos de Nitrógeno (NOx) | mg/m3 | - | 350 | -
Normas y estándares de emisión admisibles de contaminantes a la atmósfera por fuentes fijas. Artículo 18. Estándares de emisión admisibles para equipos de combustión exter na existentes que utilicen biomasa como combustible. Tabla 14. Estándares de emisión admisibles para equipos de combustión externa existentes que utilicen biomasa como combustible a condiciones de referencia (25 ºC, 760 mm Hg) con oxígeno de referencia del 13%. Combustible Biomasa. | Material Particulado (MP) | mg/m3 | - | 300 | -
Normas y estándares de emisión admisibles de contaminantes a la atmósfera por fuentes fijas. Artículo 18. Estándares de emisión admisibles para equipos de combustión exter na existentes que utilicen biomasa como combustible. Tabla 14. Estándares de emisión admisibles para equipos de combustión externa existentes que utilicen biomasa como combustible a condiciones de referencia (25 ºC, 760 mm Hg) con oxígeno de referencia del 13%. Combustible Biomasa. | Óxidos de Nitrógeno (NOx) | mg/m3 | - | 350 | -
Normas y estándares de emisión admisibles de contaminantes a la atmósfera por fuentes fijas. Artículo 19. Estándares de emisión admisibles para equipos de combustión externa nue vos que utilicen biomasa como combustible. Tabla 15. Estándares de emisión admisibles para equipos de combustión externa nuevos que utilicen biomasa como combustible a condiciones de referencia (25 ºC, 760 mm Hg) con oxígeno de referen cia del 13%. Combustible Biomasa. | Material Particulado (MP) | mg/m3 | - | 50 | -
Normas y estándares de emisión admisibles de contaminantes a la atmósfera por fuentes fijas. Artículo 19. Estándares de emisión admisibles para equipos de combustión externa nue vos que utilicen biomasa como combustible. Tabla 15. Estándares de emisión admisibles para equipos de combustión externa nuevos que utilicen biomasa como combustible a condiciones de referencia (25 ºC, 760 mm Hg) con oxígeno de referen cia del 13%. Combustible Biomasa. | Óxidos de Nitrógeno (NOx) | mg/m3 | - | 350 | -
Normas y estándares de emisión admisibles de contaminantes a la atmósfera por fuentes fijas.Artículo 22. Estándares de emisión admisibles de contaminantes al aire para las actividades existentes de fabricación de productos de la refinación del petróleo. Tabla 16. Estándares de emisión admisibles de contaminantes al aire para las actividades existentes de fabricación de productos de la refinación del petróleo por tipo de combustible, a condiciones de referencia (25 ºC, 760 mm Hg). Combustible Sólido. Oxígeno de referencia 6%. | Material Particulado (MP) | mg/m3 | - | 170 | -
Normas y estándares de emisión admisibles de contaminantes a la atmósfera por fuentes fijas.Artículo 22. Estándares de emisión admisibles de contaminantes al aire para las actividades existentes de fabricación de productos de la refinación del petróleo. Tabla 16. Estándares de emisión admisibles de contaminantes al aire para las actividades existentes de fabricación de productos de la refinación del petróleo por tipo de combustible, a condiciones de referencia (25 ºC, 760 mm Hg). Combustible Sólido. Oxígeno de referencia 6%. | Dióxido de Azufre (SO2) | mg/m3 | - | 2800 | -
Normas y estándares de emisión admisibles de contaminantes a la atmósfera por fuentes fijas.Artículo 22. Estándares de emisión admisibles de contaminantes al aire para las actividades existentes de fabricación de productos de la refinación del petróleo. Tabla 16. Estándares de emisión admisibles de contaminantes al aire para las actividades existentes de fabricación de productos de la refinación del petróleo por tipo de combustible, a condiciones de referencia (25 ºC, 760 mm Hg). Combustible Sólido. Oxígeno de referencia 6%. | Óxidos de Nitrógeno (NOx) | mg/m3 | - | 760 | -
Normas y estándares de emisión admisibles de contaminantes a la atmósfera por fuentes fijas.Artículo 22. Estándares de emisión admisibles de contaminantes al aire para las actividades existentes de fabricación de productos de la refinación del petróleo. Tabla 16. Estándares de emisión admisibles de contaminantes al aire para las actividades existentes de fabricación de productos de la refinación del petróleo por tipo de combustible, a condiciones de referencia (25 ºC, 760 mm Hg). Combustible Líquido. Oxígeno de referencia 3%. | Material Particulado (MP) | mg/m3 | - | 170 | -
Normas y estándares de emisión admisibles de contaminantes a la atmósfera por fuentes fijas.Artículo 22. Estándares de emisión admisibles de contaminantes al aire para las actividades existentes de fabricación de productos de la refinación del petróleo. Tabla 16. Estándares de emisión admisibles de contaminantes al aire para las actividades existentes de fabricación de productos de la refinación del petróleo por tipo de combustible, a condiciones de referencia (25 ºC, 760 mm Hg). Combustible Líquido. Oxígeno de referencia 3%. | Dióxido de Azufre (SO2) | mg/m3 | - | 2000 | -
Normas y estándares de emisión admisibles de contaminantes a la atmósfera por fuentes fijas.Artículo 22. Estándares de emisión admisibles de contaminantes al aire para las actividades existentes de fabricación de productos de la refinación del petróleo. Tabla 16. Estándares de emisión admisibles de contaminantes al aire para las actividades existentes de fabricación de productos de la refinación del petróleo por tipo de combustible, a condiciones de referencia (25 ºC, 760 mm Hg). Combustible Líquido. Oxígeno de referencia 3%. | Óxidos de Nitrógeno (NOx) | mg/m3 | - | 650 | -
Normas y estándares de emisión admisibles de contaminantes a la atmósfera por fuentes fijas. Artículo 22. Estándares de emisión admisibles de contaminantes al aire para las actividades existentes de fabricación de productos de la refinación del petróleo. Tabla 16. Estándares de emisión admisibles de contaminantes al aire para las actividades existentes de fabricación de productos de la refinación del petróleo por tipo de combustible, a condiciones de referencia (25 ºC, 760 mm Hg). Combustible Gaseoso. Oxígeno de referencia 3%. | Óxidos de Nitrógeno (NOx) | mg/m3 | - | 300 | -
Normas y estándares de emisión admisibles de contaminantes a la atmósfera por fuentes fijas. Artículo 23. Estándares de emisión admisibles de contaminantes al aire para las actividades nuevas de fabricación de productos de la refinación del petróleo. Tabla 17. Estándares de emisión admisibles de contaminantes al aire para las actividades nuevas de fabricación de productos de la refinación del petróleo por tipo de combustible, a condiciones de referencia (25 ºC, 760 mm Hg). Combustible Sólido. Oxígeno de referencia 6%. | Material Particulado (MP) | mg/m3 | - | 50 | -
Normas y estándares de emisión admisibles de contaminantes a la atmósfera por fuentes fijas. Artículo 23. Estándares de emisión admisibles de contaminantes al aire para las actividades nuevas de fabricación de productos de la refinación del petróleo. Tabla 17. Estándares de emisión admisibles de contaminantes al aire para las actividades nuevas de fabricación de productos de la refinación del petróleo por tipo de combustible, a condiciones de referencia (25 ºC, 760 mm Hg). Combustible Sólido. Oxígeno de referencia 6%. | Dióxido de Azufre (SO2) | mg/m3 | - | 1700 | -
Normas y estándares de emisión admisibles de contaminantes a la atmósfera por fuentes fijas. Artículo 23. Estándares de emisión admisibles de contaminantes al aire para las actividades nuevas de fabricación de productos de la refinación del petróleo. Tabla 17. Estándares de emisión admisibles de contaminantes al aire para las actividades nuevas de fabricación de productos de la refinación del petróleo por tipo de combustible, a condiciones de referencia (25 ºC, 760 mm Hg). Combustible Sólido. Oxígeno de referencia 6%. | Óxidos de Nitrógeno (NOx) | mg/m3 | - | 600 | -
Normas y estándares de emisión admisibles de contaminantes a la atmósfera por fuentes fijas. Artículo 23. Estándares de emisión admisibles de contaminantes al aire para las actividades nuevas de fabricación de productos de la refinación del petróleo. Tabla 17. Estándares de emisión admisibles de contaminantes al aire para las actividades nuevas de fabricación de productos de la refinación del petróleo por tipo de combustible, a condiciones de referencia (25 ºC, 760 mm Hg). Combustible Líquido. Oxígeno de referencia 3%. | Material Particulado (MP) | mg/m3 | - | 50 | -
Normas y estándares de emisión admisibles de contaminantes a la atmósfera por fuentes fijas. Artículo 23. Estándares de emisión admisibles de contaminantes al aire para las actividades nuevas de fabricación de productos de la refinación del petróleo. Tabla 17. Estándares de emisión admisibles de contaminantes al aire para las actividades nuevas de fabricación de productos de la refinación del petróleo por tipo de combustible, a condiciones de referencia (25 ºC, 760 mm Hg). Combustible Líquido. Oxígeno de referencia 3%. | Dióxido de Azufre (SO2) | mg/m3 | - | 1700 | -
Normas y estándares de emisión admisibles de contaminantes a la atmósfera por fuentes fijas. Artículo 23. Estándares de emisión admisibles de contaminantes al aire para las actividades nuevas de fabricación de productos de la refinación del petróleo. Tabla 17. Estándares de emisión admisibles de contaminantes al aire para las actividades nuevas de fabricación de productos de la refinación del petróleo por tipo de combustible, a condiciones de referencia (25 ºC, 760 mm Hg). Combustible Líquido. Oxígeno de referencia 3%. | Óxidos de Nitrógeno (NOx) | mg/m3 | - | 450 | -
Normas y estándares de emisión admisibles de contaminantes a la atmósfera por fuentes fijas. Artículo 23. Estándares de emisión admisibles de contaminantes al aire para las actividades nuevas de fabricación de productos de la refinación del petróleo. Tabla 17. Estándares de emisión admisibles de contaminantes al aire para las actividades nuevas de fabricación de productos de la refinación del petróleo por tipo de combustible, a condiciones de referencia (25 ºC, 760 mm Hg). Combustible Gaseoso. Oxígeno de referencia 3%. | Óxidos de Nitrógeno (NOx) | mg/m3 | - | 300 | -
Normas y estándares de emisión admisibles de contaminantes a la atmósfera por fuentes fijas. Artículo 24. Estándares de emisión admisibles de contaminantes al aire para minas de agregados y materias primas para la industria cementera existente. Tabla 18. Estándares de emisión admisibles de contaminantes al aire para puntos de descarga existentes en instalaciones mineras, a condiciones de referencia (25ºC, 760 mm Hg). Flujo del contaminante ≤ 0,5 kg/h. | Material Particulado (MP) | mg/m3 | - | 250 | -
Normas y estándares de emisión admisibles de contaminantes a la atmósfera por fuentes fijas. Artículo 24. Estándares de emisión admisibles de contaminantes al aire para minas de agregados y materias primas para la industria cementera existente. Tabla 18. Estándares de emisión admisibles de contaminantes al aire para puntos de descarga existentes en instalaciones mineras, a condiciones de referencia (25ºC, 760 mm Hg). Flujo del contaminante > 0,5 kg/h. | Material Particulado (MP) | mg/m3 | - | 150 | -
Normas y estándares de emisión admisibles de contaminantes a la atmósfera por fuentes fijas. Artículo 25. Estándares de emisión admisibles de contaminantes al aire para minas de agregados y materias primas para la industria cemen tera nueva. Tabla 19. Estándares de emisión admisibles de contaminantes al aire para puntos de descarga en instalaciones mineras nuevas, a condiciones de referencia (25ºC, 760 mm Hg). Flujo del contaminante ≤ 0,5 kg/h. | Material Particulado (MP) | mg/m3 | - | 100 | -
Normas y estándares de emisión admisibles de contaminantes a la atmósfera por fuentes fijas. Artículo 25. Estándares de emisión admisibles de contaminantes al aire para minas de agregados y materias primas para la industria cemen tera nueva. Tabla 19. Estándares de emisión admisibles de contaminantes al aire para puntos de descarga en instalaciones mineras nuevas, a condiciones de referencia (25ºC, 760 mm Hg). Flujo del contaminante > 0,5 kg/h. | Material Particulado (MP) | mg/m3 | - | 50 | -
Normas y estándares de emisión admisibles de contaminantes a la atmósfera por fuentes fijas. Artículo 26. Estándares de emisión admisibles de contaminantes al aire para hornos cementeros y secadores de materias primas existentes en instalaciones cementeras. Tabla 20. Estándares de emisión admisibles de contaminantes al aire para hornos cementeros y secadores de materias primas existentes en instalaciones cementeras por tipo de proceso, a condiciones de referencia (25ºC, 760 mm Hg) con oxígeno de referencia del 11%. Equipo Horno cementero. Tipo de proceso Húmedo < 1000 t/d. | Material Particulado (MP) | mg/m3 | - | 250 | -
Normas y estándares de emisión admisibles de contaminantes a la atmósfera por fuentes fijas. Artículo 26. Estándares de emisión admisibles de contaminantes al aire para hornos cementeros y secadores de materias primas existentes en instalaciones cementeras. Tabla 20. Estándares de emisión admisibles de contaminantes al aire para hornos cementeros y secadores de materias primas existentes en instalaciones cementeras por tipo de proceso, a condiciones de referencia (25ºC, 760 mm Hg) con oxígeno de referencia del 11%. Equipo Horno cementero. Tipo de proceso Húmedo < 1000 t/d. | Dióxido de Azufre (SO2) | mg/m3 | - | 550 | -
Normas y estándares de emisión admisibles de contaminantes a la atmósfera por fuentes fijas. Artículo 26. Estándares de emisión admisibles de contaminantes al aire para hornos cementeros y secadores de materias primas existentes en instalaciones cementeras. Tabla 20. Estándares de emisión admisibles de contaminantes al aire para hornos cementeros y secadores de materias primas existentes en instalaciones cementeras por tipo de proceso, a condiciones de referencia (25ºC, 760 mm Hg) con oxígeno de referencia del 11%. Equipo Horno cementero. Tipo de proceso Húmedo < 1000 t/d. | Óxidos de Nitrógeno (NOx) | mg/m3 | - | 800 | -
Normas y estándares de emisión admisibles de contaminantes a la atmósfera por fuentes fijas. Artículo 26. Estándares de emisión admisibles de contaminantes al aire para hornos cementeros y secadores de materias primas existentes en instalaciones cementeras. Tabla 20. Estándares de emisión admisibles de contaminantes al aire para hornos cementeros y secadores de materias primas existentes en instalaciones cementeras por tipo de proceso, a condiciones de referencia (25ºC, 760 mm Hg) con oxígeno de referencia del 11%. Equipo Horno cementero. Tipo de proceso Húmedo ≥ 1000 t/d. | Material Particulado (MP) | mg/m3 | - | 150 | -
Normas y estándares de emisión admisibles de contaminantes a la atmósfera por fuentes fijas. Artículo 26. Estándares de emisión admisibles de contaminantes al aire para hornos cementeros y secadores de materias primas existentes en instalaciones cementeras. Tabla 20. Estándares de emisión admisibles de contaminantes al aire para hornos cementeros y secadores de materias primas existentes en instalaciones cementeras por tipo de proceso, a condiciones de referencia (25ºC, 760 mm Hg) con oxígeno de referencia del 11%. Equipo Horno cementero. Tipo de proceso Húmedo ≥ 1000 t/d. | Dióxido de Azufre (SO2) | mg/m3 | - | 550 | -
Normas y estándares de emisión admisibles de contaminantes a la atmósfera por fuentes fijas. Artículo 26. Estándares de emisión admisibles de contaminantes al aire para hornos cementeros y secadores de materias primas existentes en instalaciones cementeras. Tabla 20. Estándares de emisión admisibles de contaminantes al aire para hornos cementeros y secadores de materias primas existentes en instalaciones cementeras por tipo de proceso, a condiciones de referencia (25ºC, 760 mm Hg) con oxígeno de referencia del 11%. Equipo Horno cementero. Tipo de proceso Húmedo ≥ 1000 t/d. | Óxidos de Nitrógeno (NOx) | mg/m3 | - | 800 | -
Normas y estándares de emisión admisibles de contaminantes a la atmósfera por fuentes fijas. Artículo 26. Estándares de emisión admisibles de contaminantes al aire para hornos cementeros y secadores de materias primas existentes en instalaciones cementeras. Tabla 20. Estándares de emisión admisibles de contaminantes al aire para hornos cementeros y secadores de materias primas existentes en instalaciones cementeras por tipo de proceso, a condiciones de referencia (25ºC, 760 mm Hg) con oxígeno de referencia del 11%. Equipo Horno cementero. Tipo de proceso Seco. | Material Particulado (MP) | mg/m3 | - | 150 | -
Normas y estándares de emisión admisibles de contaminantes a la atmósfera por fuentes fijas. Artículo 26. Estándares de emisión admisibles de contaminantes al aire para hornos cementeros y secadores de materias primas existentes en instalaciones cementeras. Tabla 20. Estándares de emisión admisibles de contaminantes al aire para hornos cementeros y secadores de materias primas existentes en instalaciones cementeras por tipo de proceso, a condiciones de referencia (25ºC, 760 mm Hg) con oxígeno de referencia del 11%. Equipo Horno cementero. Tipo de proceso Seco. | Dióxido de Azufre (SO2) | mg/m3 | - | 550 | -
Normas y estándares de emisión admisibles de contaminantes a la atmósfera por fuentes fijas. Artículo 26. Estándares de emisión admisibles de contaminantes al aire para hornos cementeros y secadores de materias primas existentes en instalaciones cementeras. Tabla 20. Estándares de emisión admisibles de contaminantes al aire para hornos cementeros y secadores de materias primas existentes en instalaciones cementeras por tipo de proceso, a condiciones de referencia (25ºC, 760 mm Hg) con oxígeno de referencia del 11%. Equipo Horno cementero. Tipo de proceso Seco. | Óxidos de Nitrógeno (NOx) | mg/m3 | - | 800 | -
Normas y estándares de emisión admisibles de contaminantes a la atmósfera por fuentes fijas. Artículo 26. Estándares de emisión admisibles de contaminantes al aire para hornos cementeros y secadores de materias primas existentes en instalaciones cementeras. Tabla 20. Estándares de emisión admisibles de contaminantes al aire para hornos cementeros y secadores de materias primas existentes en instalaciones cementeras por tipo de proceso, a condiciones de referencia (25ºC, 760 mm Hg) con oxígeno de referencia del 11%. Equipo Secador de materias primas. | Material Particulado (MP) | mg/m3 | - | 150 | -
Normas y estándares de emisión admisibles de contaminantes a la atmósfera por fuentes fijas. Artículo 26. Estándares de emisión admisibles de contaminantes al aire para hornos cementeros y secadores de materias primas existentes en instalaciones cementeras. Tabla 20. Estándares de emisión admisibles de contaminantes al aire para hornos cementeros y secadores de materias primas existentes en instalaciones cementeras por tipo de proceso, a condiciones de referencia (25ºC, 760 mm Hg) con oxígeno de referencia del 11%. Equipo Secador de materias primas. | Dióxido de Azufre (SO2) | mg/m3 | - | 550 | -
Normas y estándares de emisión admisibles de contaminantes a la atmósfera por fuentes fijas. Artículo 26. Estándares de emisión admisibles de contaminantes al aire para hornos cementeros y secadores de materias primas existentes en instalaciones cementeras. Tabla 20. Estándares de emisión admisibles de contaminantes al aire para hornos cementeros y secadores de materias primas existentes en instalaciones cementeras por tipo de proceso, a condiciones de referencia (25ºC, 760 mm Hg) con oxígeno de referencia del 11%. Equipo Secador de materias primas. | Óxidos de Nitrógeno (NOx) | mg/m3 | - | 550 | -
Normas y estándares de emisión admisibles de contaminantes a la atmósfera por fuentes fijas. Artículo 27. Estándares de emisión admisibles de contaminantes al aire para hornos cementeros y secadores de materias primas nuevos en instalaciones cementeras. Tabla 21. Estándares de emisión admisibles de contaminantes al aire para hornos cementeros y secadores de materias primas nuevos en instalaciones cementeras por tipo de proceso, a condiciones de referencia (25ºC, 760 mm Hg) con oxígeno de referencia del 11%. Equipo Horno cementero. | Material Particulado (MP) | mg/m3 | - | 50 | -
Normas y estándares de emisión admisibles de contaminantes a la atmósfera por fuentes fijas. Artículo 27. Estándares de emisión admisibles de contaminantes al aire para hornos cementeros y secadores de materias primas nuevos en instalaciones cementeras. Tabla 21. Estándares de emisión admisibles de contaminantes al aire para hornos cementeros y secadores de materias primas nuevos en instalaciones cementeras por tipo de proceso, a condiciones de referencia (25ºC, 760 mm Hg) con oxígeno de referencia del 11%. Equipo Horno cementero. | Dióxido de Azufre (SO2) | mg/m3 | - | 500 | -
Normas y estándares de emisión admisibles de contaminantes a la atmósfera por fuentes fijas. Artículo 27. Estándares de emisión admisibl es de contaminantes al aire para hornos cementeros y secadores de materias primas nuevos en instalaciones cementeras. Tabla 21. Estándares de emisión admisibles de contaminantes al aire para hornos cementeros y secadores de materias primas nuevos en instalaciones cementeras por tipo de proceso, a condiciones de referencia (25ºC, 760 mm Hg) con oxígeno de referencia del 11%. Equipo Horno cementero. | Óxidos de Nitrógeno (NOx) | mg/m3 | - | 600 | -
Normas y estándares de emisión admisibles de contaminantes a la atmósfera por fuentes fijas. Artículo 27. Estándares de emisión admisibles de contaminantes al aire para hornos cementeros y secadores de materias primas nuevos en instalaciones cementeras. Tabla 21. Estándares de emisión admisibles de contaminantes al aire para hornos cementeros y secadores de materias primas nuevos en instalaciones cementeras por tipo de proceso, a condiciones de referencia (25ºC, 760 mm Hg) con oxígeno de referencia del 11%. Equipo Secador de materias primas. | Material Particulado (MP) | mg/m3 | - | 50 | -
Normas y estándares de emisión admisibles de contaminantes a la atmósfera por fuentes fijas. Artículo 27. Estándares de emisión admisibles de contaminantes al aire para hornos cementeros y secadores de materias primas nuevos en instalaciones cementeras. Tabla 21. Estándares de emisión admisibles de contaminantes al aire para hornos cementeros y secadores de materias primas nuevos en instalaciones cementeras por tipo de proceso, a condiciones de referencia (25ºC, 760 mm Hg) con oxígeno de referencia del 11%. Equipo Secador de materias primas. | Dióxido de Azufre (SO2) | mg/m3 | - | 500 | -
Normas y estándares de emisión admisibles de contaminantes a la atmósfera por fuentes fijas. Artículo 27. Estándares de emisión admisibles de contaminantes al aire para hornos cementeros y secadores de materias primas nuevos en instalaciones cementeras. Tabla 21. Estándares de emisión admisibles de contaminantes al aire para hornos cementeros y secadores de materias primas nuevos en instalaciones cementeras por tipo de proceso, a condiciones de referencia (25ºC, 760 mm Hg) con oxígeno de referencia del 11%. Equipo Secador de materias primas. | Óxidos de Nitrógeno (NOx) | mg/m3 | - | 500 | -
Normas y estándares de emisión admisibles de contaminantes a la atmósfera por fuentes fijas. Artículo 28. Estándares de emisión admisibles de contaminantes al aire en procesos existentes que no implican combustión en plantas cementeras y de producción de concreto. Tabla 22. Estándares de emisión admisibles de contaminantes al aire en procesos existentes que no implican combustión en plantas cementeras y de producción de concreto, a condiciones de referencia (25ºC, 760 mm Hg). Flujo del contaminante ≤ 0,5 kg/h. | Material Particulado (MP) | mg/m3 | - | 250 | -
Normas y estándares de emisión admisibles de contaminantes a la atmósfera por fuentes fijas. Artículo 28. Estándares de emisión admisibles de contaminantes al aire en procesos existentes que no implican combustión en plantas cementeras y de producción de concreto. Tabla 22. Estándares de emisión admisibles de contaminantes al aire en procesos existentes que no implican combustión en plantas cementeras y de producción de concreto, a condiciones de referencia (25ºC, 760 mm Hg). Flujo del contaminante > 0,5 kg/h. | Material Particulado (MP) | mg/m3 | - | 150 | -
Normas y estándares de emisión admisibles de contaminantes a la atmósfera por fuentes fijas. Artículo 29. Estándares de emisión admisibles de contaminantes al aire en procesos nuevos que no implican combustión en plantas cementeras y de producción de concreto. Tabla 23. Estándares de emisión admisibles de contaminantes al aire en procesos nuevos que no implican combustión en plantas cementeras y de producción de concreto, a condiciones de referencia (25ºC, 760 mm Hg). Flujo del contaminante ≤ 0,5 kg/h. | Material Particulado (MP) | mg/m3 | - | 150 | -
Normas y estándares de emisión admisibles de contaminantes a la atmósfera por fuentes fijas. Artículo 29. Estándares de emisión admisibles de contaminantes al aire en procesos nuevos que no implican combustión en plantas cementeras y de producción de concreto. Tabla 23. Estándares de emisión admisibles de contaminantes al aire en procesos nuevos que no implican combustión en plantas cementeras y de producción de concreto, a condiciones de referencia (25ºC, 760 mm Hg). Flujo del contaminante > 0,5 kg/h. | Material Particulado (MP) | mg/m3 | - | 50 | -
Normas y estándares de emisión admisibles de contaminantes a la atmósfera por fuentes fijas. Artículo 30. Estándares de emisión admisibles de contaminantes al aire para las industrias existentes de fabricación de productos de cerámica refractaria, no refractaria y de arcilla. Tabla 24. Estándares de emisión admisibles de contaminantes al aire para las industrias existentes de fabricación de productos de cerámica refractaria, no refractaria y de arcilla, a condiciones de referencia (25 ºC, 760 mm Hg) con oxígeno de referencia del 18%. Combustible Sólido. | Material Particulado (MP) | mg/m3 | - | 250 | -
Normas y estándares de emisión admisibles de contaminantes a la atmósfera por fuentes fijas. Artículo 30. Estándares de emisión admisibles de contaminantes al aire para las industrias existentes de fabricación de productos de cerámica refractaria, no refractaria y de arcilla. Tabla 24. Estándares de emisión admisibles de contaminantes al aire para las industrias existentes de fabricación de productos de cerámica refractaria, no refractaria y de arcilla, a condiciones de referencia (25 ºC, 760 mm Hg) con oxígeno de referencia del 18%. Combustible Sólido. | Dióxido de Azufre (SO2) | mg/m3 | - | 550 | -
Normas y estándares de emisión admisibles de contaminantes a la atmósfera por fuentes fijas. Artículo 30. Estándares de emisión admisibles de contaminantes al aire para las industrias existentes de fabricación de productos de cerámica refractaria, no refractaria y de arcilla. Tabla 24. Estándares de emisión admisibles de contaminantes al aire para las industrias existentes de fabricación de productos de cerámica refractaria, no refractaria y de arcilla, a condiciones de referencia (25 ºC, 760 mm Hg) con oxígeno de referencia del 18%. Combustible Sólido. | Óxidos de Nitrógeno (NOx) | mg/m3 | - | 550 | -
Normas y estándares de emisión admisibles de contaminantes a la atmósfera por fuentes fijas. Artículo 30. Estándares de emisión admisibles de contaminantes al aire para las industrias existentes de fabricación de productos de cerámica refractaria, no refractaria y de arcilla. Tabla 24. Estándares de emisión admisibles de contaminantes al aire para las industrias existentes de fabricación de productos de cerámica refractaria, no refractaria y de arcilla, a condiciones de referencia (25 ºC, 760 mm Hg) con oxígeno de referencia del 18%. Combustible Líquido. | Material Particulado (MP) | mg/m3 | - | 250 | -
Normas y estándares de emisión admisibles de contaminantes a la atmósfera por fuentes fijas. Artículo 30. Estándares de emisión admisibles de contaminantes al aire para las industrias existentes de fabricación de productos de cerámica refractaria, no refractaria y de arcilla. Tabla 24. Estándares de emisión admisibles de contaminantes al aire para las industrias existentes de fabricación de productos de cerámica refractaria, no refractaria y de arcilla, a condiciones de referencia (25 ºC, 760 mm Hg) con oxígeno de referencia del 18%. Combustible Líquido. | Dióxido de Azufre (SO2) | mg/m3 | - | 550 | -
Normas y estándares de emisión admisibles de contaminantes a la atmósfera por fuentes fijas. Artículo 30. Estándares de emisión admisibles de contaminantes al aire para las industrias existentes de fabricación de productos de cerámica refractaria, no refractaria y de arcilla. Tabla 24. Estándares de emisión admisibles de contaminantes al aire para las industrias existentes de fabricación de productos de cerámica refractaria, no refractaria y de arcilla, a condiciones de referencia (25 ºC, 760 mm Hg) con oxígeno de referencia del 18%. Combustible Líquido. | Óxidos de Nitrógeno (NOx) | mg/m3 | - | 550 | -
Normas y estándares de emisión admisibles de contaminantes a la atmósfera por fuentes fijas. Artículo 30. Estándares de emisión admisibles de contaminantes al aire para las industrias existentes de fabricación de productos de cerámica refractaria, no refractaria y de arcilla. Tabla 24. Estándares de emisión admisibles de contaminantes al aire para las industrias existentes de fabricación de productos de cerámica refractaria, no refractaria y de arcilla, a condiciones de referencia (25 ºC, 760 mm Hg) con oxígeno de referencia del 18%. Combustible Gaseoso. | Óxidos de Nitrógeno (NOx) | mg/m3 | - | 550 | -
Normas y estándares de emisión admisibles de contaminantes a la atmósfera por fuentes fijas. Artículo 31. Estándares de emisión admisibles de contaminantes al aire para las industrias nuevas de fabricación de productos de cerámica refractaria, no refractaria y de arcilla.Tabla 25. Estándares de emisión admisibles de contaminantes al aire para las industrias nuevas de fabricación de productos de cerámica refractaria, no refractaria y de arcilla, a condiciones de referencia (25 ºC, 760 mm Hg) con oxígeno de referencia del 18%. Combustible Sólido. | Material Particulado (MP) | mg/m3 | - | 50 | -
Normas y estándares de emisión admisibles de contaminantes a la atmósfera por fuentes fijas. Artículo 31. Estándares de emisión admisibles de contaminantes al aire para las industrias nuevas de fabricación de productos de cerámica refractaria, no refractaria y de arcilla.Tabla 25. Estándares de emisión admisibles de contaminantes al aire para las industrias nuevas de fabricación de productos de cerámica refractaria, no refractaria y de arcilla, a condiciones de referencia (25 ºC, 760 mm Hg) con oxígeno de referencia del 18%. Combustible Sólido. | Dióxido de Azufre (SO2) | mg/m3 | - | 500 | -
Normas y estándares de emisión admisibles de contaminantes a la atmósfera por fuentes fijas. Artículo 31. Estándares de emisión admisibles de contaminantes al aire para las industrias nuevas de fabricación de productos de cerámica refractaria, no refractaria y de arcilla.Tabla 25. Estándares de emisión admisibles de contaminantes al aire para las industrias nuevas de fabricación de productos de cerámica refractaria, no refractaria y de arcilla, a condiciones de referencia (25 ºC, 760 mm Hg) con oxígeno de referencia del 18%. Combustible Sólido. | Óxidos de Nitrógeno (NOx) | mg/m3 | - | 500 | -
Normas y estándares de emisión admisibles de contaminantes a la atmósfera por fuentes fijas. Artículo 31. Estándares de emisión admisibles de contaminantes al aire para las industrias nuevas de fabricación de productos de cerámica refractaria, no refractaria y de arcilla.Tabla 25. Estándares de emisión admisibles de contaminantes al aire para las industrias nuevas de fabricación de productos de cerámica refractaria, no refractaria y de arcilla, a condiciones de referencia (25 ºC, 760 mm Hg) con oxígeno de referencia del 18%. Combustible Líquido. | Material Particulado (MP) | mg/m3 | - | 50 | -
Normas y estándares de emisión admisibles de contaminantes a la atmósfera por fuentes fijas. Artículo 31. Estándares de emisión admisibles de contaminantes al aire para las industrias nuevas de fabricación de productos de cerámica refractaria, no refractaria y de arcilla.Tabla 25. Estándares de emisión admisibles de contaminantes al aire para las industrias nuevas de fabricación de productos de cerámica refractaria, no refractaria y de arcilla, a condiciones de referencia (25 ºC, 760 mm Hg) con oxígeno de referencia del 18%. Combustible Líquido. | Dióxido de Azufre (SO2) | mg/m3 | - | 500 | -
Normas y estándares de emisión admisibles de contaminantes a la atmósfera por fuentes fijas. Artículo 31. Estándares de emisión admisibles de contaminantes al aire para las industrias nuevas de fabricación de productos de cerámica refractaria, no refractaria y de arcilla.Tabla 25. Estándares de emisión admisibles de contaminantes al aire para las industrias nuevas de fabricación de productos de cerámica refractaria, no refractaria y de arcilla, a condiciones de referencia (25 ºC, 760 mm Hg) con oxígeno de referencia del 18%. Combustible Líquido. | Óxidos de Nitrógeno (NOx) | mg/m3 | - | 500 | -
Normas y estándares de emisión admisibles de contaminantes a la atmósfera por fuentes fijas. Artículo 31. Estándares de emisión admisibles de contaminantes al aire para las industrias nuevas de fabricación de productos de cerámica refractaria, no refractaria y de arcilla.Tabla 25. Estándares de emisión admisibles de contaminantes al aire para las industrias nuevas de fabricación de productos de cerámica refractaria, no refractaria y de arcilla, a condiciones de referencia (25 ºC, 760 mm Hg) con oxígeno de referencia del 18%. Combustible Gaseoso. | Óxidos de Nitrógeno (NOx) | mg/m3 | - | 500 | -
Normas y estándares de emisión admisibles de contaminantes a la atmósfera por fuentes fijas. Artículo 32. Estándares de emisión admisibles de contaminantes peligrosos al aire para las industrias de fabricación de productos de cerámica refractaria, no refractaria y de arcilla. Tabla 26. Estándares de emisión admisibles de contaminantes peligrosos al aire para las industrias de fabricación de productos de cerámica refractaria, no refractaria y de arcilla, a condiciones de referencia (25 ºC, 760 mm Hg) con oxígeno de referencia del 18% . | Compuestos de Cloro Inorgánico (HCl) | mg/m3 | - | 40 | -
Normas y estándares de emisión admisibles de contaminantes a la atmósfera por fuentes fijas. Artículo 32. Estándares de emisión admisibles de contaminantes peligrosos al aire para las industrias de fabricación de productos de cerámica refractaria, no refractaria y de arcilla. Tabla 26. Estándares de emisión admisibles de contaminantes peligrosos al aire para las industrias de fabricación de productos de cerámica refractaria, no refractaria y de arcilla, a condiciones de referencia (25 ºC, 760 mm Hg) con oxígeno de referencia del 18% . | Compuestos de Fluor Inorgánico (HF) | mg/m3 | - | 8 | -
Normas y estándares de emisión admisibles de contaminantes a la atmósfera por fuentes fijas. Artículo 33. Temperatura de los gases emitidos por las industrias de fabricación de productos de cerámica refractaria, no refractaria y de arcilla. Hornos continuos. | Temperatura de gases | °C | - | 180 | -
Normas y estándares de emisión admisibles de contaminantes a la atmósfera por fuentes fijas. Artículo 33. Temperatura de los gases emitidos por las industrias de fabricación de productos de cerámica refractaria, no refractaria y de arcilla. Hornos discontinuos. | Temperatura de gases | °C | - | 250 | -
Normas y estándares de emisión admisibles de contaminantes a la atmósfera por fuentes fijas. Artículo 37. Estándares de emisión admisibles de contaminantes para instalaciones de t ratamiento térmico de subproductos de animales. Tabla 27. Estándares de emisión admisibles para instalaciones de tratamiento térmico de subproductos de animales a condiciones de referencia (25 ºC, 760 mm Hg) con oxígeno de referencia del 6%. | Material particulado (MP) | mg/m3 | - | 50 | -
Normas y estándares de emisión admisibles de contaminantes a la atmósfera por fuentes fijas. Artículo 37. Estándares de emisión admisibles de contaminantes para instalaciones de t ratamiento térmico de subproductos de animales. Tabla 27. Estándares de emisión admisibles para instalaciones de tratamiento térmico de subproductos de animales a condiciones de referencia (25 ºC, 760 mm Hg) con oxígeno de referencia del 6%. | Amoniaco (NH3) | mg/m3 | - | 35 | -
Normas y estándares de emisión admisibles de contaminantes a la atmósfera por fuentes fijas. Artículo 37. Estándares de emisión admisibles de contaminantes para instalaciones de t ratamiento térmico de subproductos de animales. Tabla 27. Estándares de emisión admisibles para instalaciones de tratamiento térmico de subproductos de animales a condiciones de referencia (25 ºC, 760 mm Hg) con oxígeno de referencia del 6%. | Sulfuro de Hidrogeno (H2S) y mercaptanos | ppm | - | 5 | -
Normas y estándares de emisión admisibles de contaminantes a la atmósfera por fuentes fijas. Artículo 43. Temperaturas de operación de instalaciones de incineración. Tabla 28. Temperaturas en grados centígrados (°C) para la cámara de combustión y de post combustión que deben cumplir las instalaciones de incineración de residuos y/o desechos peligrosos. Cámara de combustión. Instalaciones de incineración con capacidad igual o superior a 500 kg/hora. | Temperatura | °C | ≥ 850 | - | -
Normas y estándares de emisión admisibles de contaminantes a la atmósfera por fuentes fijas. Artículo 43. Temperaturas de operación de instalaciones de incineración. Tabla 28. Temperaturas en grados centígrados (°C) para la cámara de combustión y de post combustión que deben cumplir las instalaciones de incineración de residuos y/o desechos peligrosos. Cámara de combustión. Instalaciones de incineración con capacidad inferior a 500 kg/hora. | Temperatura | °C | ≥ 800 | - | -
Normas y estándares de emisión admisibles de contaminantes a la atmósfera por fuentes fijas. Artículo 43. Temperaturas de operación de instalaciones de incineración. Tabla 28. Temperaturas en grados centígrados (°C) para la cámara de combustión y de post combustión que deben cumplir las instalaciones de incineración de residuos y/o desechos peligrosos. Cámara de combustión. Hornos de incineración en hospitales y municipios categoría 5 y 6 con capacidad igual o s uperior a 600 kg/mes. | Temperatura | °C | ≥ 750 | - | -
Normas y estándares de emisión admisibles de contaminantes a la atmósfera por fuentes fijas. Artículo 43. Temperaturas de operación de instalaciones de incineración. Tabla 28. Temperaturas en grados centígrados (°C) para la cámara de combustión y de post combustión que deben cumplir las instalaciones de incineración de residuos y/o desechos peligrosos. Cámara de post combustión. Instalaciones de incineración con capacidad igual o superior a 500 kg/hora. | Temperatura | °C | ≥ 1200 | - | -
Normas y estándares de emisión admisibles de contaminantes a la atmósfera por fuentes fijas. Artículo 43. Temperaturas de operación de instalaciones de incineración. Tabla 28. Temperaturas en grados centígrados (°C) para la cámara de combustión y de post combustión que deben cumplir las instalaciones de incineración de residuos y/o desechos peligrosos. Cámara de post combustión. Instalaciones de incineración con capacidad inferior a 500 kg/hora. | Temperatura | °C | ≥ 1100 | - | -
Normas y estándares de emisión admisibles de contaminantes a la atmósfera por fuentes fijas. Artículo 43. Temperaturas de operación de instalaciones de incineración. Tabla 28. Temperaturas en grados centígrados (°C) para la cámara de combustión y de post combustión que deben cumplir las instalaciones de incineración de residuos y/o desechos peligrosos. Cámara de post combustión. Hornos de incineración en hospitales y municipios categoría 5 y 6 con capacidad igual o s uperior a 600 kg/mes. | Temperatura | °C | ≥ 1000 | - | -
Normas y estándares de emisión admisibles de contaminantes a la atmósfera por fuentes fijas. Artículo 45. Estándares de emisión admisibles de contaminantes al air e en instalaciones de incineración de residuos y/o desechos peligrosos. Tabla 29. Estándares de emisión admisibles de contaminantes al aire para todas las instalaciones de incineración a condiciones de referencia (25 ºC, 760 mm Hg) con oxígeno de referencia al 11%. Instalaciones de incineración con capacidad igual o superior a 500 kg/hora. Promedio diario. | Material Particulado (MP) | mg/m3 | - | 10 | -
Normas y estándares de emisión admisibles de contaminantes a la atmósfera por fuentes fijas. Artículo 45. Estándares de emisión admisibles de contaminantes al air e en instalaciones de incineración de residuos y/o desechos peligrosos. Tabla 29. Estándares de emisión admisibles de contaminantes al aire para todas las instalaciones de incineración a condiciones de referencia (25 ºC, 760 mm Hg) con oxígeno de referencia al 11%. Instalaciones de incineración con capacidad igual o superior a 500 kg/hora. Promedio diario. | Dióxido de Azufre (SO2) | mg/m3 | - | 50 | -
Normas y estándares de emisión admisibles de contaminantes a la atmósfera por fuentes fijas. Artículo 45. Estándares de emisión admisibles de contaminantes al air e en instalaciones de incineración de residuos y/o desechos peligrosos. Tabla 29. Estándares de emisión admisibles de contaminantes al aire para todas las instalaciones de incineración a condiciones de referencia (25 ºC, 760 mm Hg) con oxígeno de referencia al 11%. Instalaciones de incineración con capacidad igual o superior a 500 kg/hora. Promedio diario. | Óxidos de Nitrógeno (NOx) | mg/m3 | - | 200 | -
Normas y estándares de emisión admisibles de contaminantes a la atmósfera por fuentes fijas. Artículo 45. Estándares de emisión admisibles de contaminantes al air e en instalaciones de incineración de residuos y/o desechos peligrosos. Tabla 29. Estándares de emisión admisibles de contaminantes al aire para todas las instalaciones de incineración a condiciones de referencia (25 ºC, 760 mm Hg) con oxígeno de referencia al 11%. Instalaciones de incineración con capacidad igual o superior a 500 kg/hora. Promedio diario. | Monóxido de carbono (CO) | mg/m3 | - | 50 | -
Normas y estándares de emisión admisibles de contaminantes a la atmósfera por fuentes fijas. Artículo 45. Estándares de emisión admisibles de contaminantes al air e en instalaciones de incineración de residuos y/o desechos peligrosos. Tabla 29. Estándares de emisión admisibles de contaminantes al aire para todas las instalaciones de incineración a condiciones de referencia (25 ºC, 760 mm Hg) con oxígeno de referencia al 11%. Instalaciones de incineración con capacidad igual o superior a 500 kg/hora. Promedio diario. | Compuestos de Cloro Inorgánico (HCl) | mg/m3 | - | 10 | -
Normas y estándares de emisión admisibles de contaminantes a la atmósfera por fuentes fijas. Artículo 45. Estándares de emisión admisibles de contaminantes al air e en instalaciones de incineración de residuos y/o desechos peligrosos. Tabla 29. Estándares de emisión admisibles de contaminantes al aire para todas las instalaciones de incineración a condiciones de referencia (25 ºC, 760 mm Hg) con oxígeno de referencia al 11%. Instalaciones de incineración con capacidad igual o superior a 500 kg/hora. Promedio diario. | Compuestos de Fluor Inorgánico (HF) | mg/m3 | - | 1 | -
Normas y estándares de emisión admisibles de contaminantes a la atmósfera por fuentes fijas. Artículo 45. Estándares de emisión admisibles de contaminantes al air e en instalaciones de incineración de residuos y/o desechos peligrosos. Tabla 29. Estándares de emisión admisibles de contaminantes al aire para todas las instalaciones de incineración a condiciones de referencia (25 ºC, 760 mm Hg) con oxígeno de referencia al 11%. Instalaciones de incineración con capacidad igual o superior a 500 kg/hora. Promedio diario. | Mercurio (Hg) | mg/m3 | - | 0.03 | -
Normas y estándares de emisión admisibles de contaminantes a la atmósfera por fuentes fijas. Artículo 45. Estándares de emisión admisibles de contaminantes al air e en instalaciones de incineración de residuos y/o desechos peligrosos. Tabla 29. Estándares de emisión admisibles de contaminantes al aire para todas las instalaciones de incineración a condiciones de referencia (25 ºC, 760 mm Hg) con oxígeno de referencia al 11%. Instalaciones de incineración con capacidad igual o superior a 500 kg/hora. Promedio diario. | Hidrocarburos Totales (HCT) | mg/m3 | - | 10 | -
Normas y estándares de emisión admisibles de contaminantes a la atmósfera por fuentes fijas. Artículo 45. Estándares de emisión admisibles de contaminantes al air e en instalaciones de incineración de residuos y/o desechos peligrosos. Tabla 29. Estándares de emisión admisibles de contaminantes al aire para todas las instalaciones de incineración a condiciones de referencia (25 ºC, 760 mm Hg) con oxígeno de referencia al 11%. Instalaciones de incineración con capacidad igual o superior a 500 kg/hora. Promedio horario. | Material Particulado (MP) | mg/m3 | - | 20 | -
Normas y estándares de emisión admisibles de contaminantes a la atmósfera por fuentes fijas. Artículo 45. Estándares de emisión admisibles de contaminantes al air e en instalaciones de incineración de residuos y/o desechos peligrosos. Tabla 29. Estándares de emisión admisibles de contaminantes al aire para todas las instalaciones de incineración a condiciones de referencia (25 ºC, 760 mm Hg) con oxígeno de referencia al 11%. Instalaciones de incineración con capacidad igual o superior a 500 kg/hora. Promedio horario. | Dióxido de Azufre (SO2) | mg/m3 | - | 200 | -
Normas y estándares de emisión admisibles de contaminantes a la atmósfera por fuentes fijas. Artículo 45. Estándares de emisión admisibles de contaminantes al air e en instalaciones de incineración de residuos y/o desechos peligrosos. Tabla 29. Estándares de emisión admisibles de contaminantes al aire para todas las instalaciones de incineración a condiciones de referencia (25 ºC, 760 mm Hg) con oxígeno de referencia al 11%. Instalaciones de incineración con capacidad igual o superior a 500 kg/hora. Promedio horario. | Óxidos de Nitrógeno (NOx) | mg/m3 | - | 400 | -
Normas y estándares de emisión admisibles de contaminantes a la atmósfera por fuentes fijas. Artículo 45. Estándares de emisión admisibles de contaminantes al air e en instalaciones de incineración de residuos y/o desechos peligrosos. Tabla 29. Estándares de emisión admisibles de contaminantes al aire para todas las instalaciones de incineración a condiciones de referencia (25 ºC, 760 mm Hg) con oxígeno de referencia al 11%. Instalaciones de incineración con capacidad igual o superior a 500 kg/hora. Promedio horario. | Monóxido de carbono (CO) | mg/m3 | - | 100 | -
Normas y estándares de emisión admisibles de contaminantes a la atmósfera por fuentes fijas. Artículo 45. Estándares de emisión admisibles de contaminantes al air e en instalaciones de incineración de residuos y/o desechos peligrosos. Tabla 29. Estándares de emisión admisibles de contaminantes al aire para todas las instalaciones de incineración a condiciones de referencia (25 ºC, 760 mm Hg) con oxígeno de referencia al 11%. Instalaciones de incineración con capacidad igual o superior a 500 kg/hora. Promedio horario. | Compuestos de Cloro Inorgánico (HCl) | mg/m3 | - | 40 | -
Normas y estándares de emisión admisibles de contaminantes a la atmósfera por fuentes fijas. Artículo 45. Estándares de emisión admisibles de contaminantes al air e en instalaciones de incineración de residuos y/o desechos peligrosos. Tabla 29. Estándares de emisión admisibles de contaminantes al aire para todas las instalaciones de incineración a condiciones de referencia (25 ºC, 760 mm Hg) con oxígeno de referencia al 11%. Instalaciones de incineración con capacidad igual o superior a 500 kg/hora. Promedio horario. | Compuestos de Fluor Inorgánico (HF) | mg/m3 | - | 4 | -
Normas y estándares de emisión admisibles de contaminantes a la atmósfera por fuentes fijas. Artículo 45. Estándares de emisión admisibles de contaminantes al air e en instalaciones de incineración de residuos y/o desechos peligrosos. Tabla 29. Estándares de emisión admisibles de contaminantes al aire para todas las instalaciones de incineración a condiciones de referencia (25 ºC, 760 mm Hg) con oxígeno de referencia al 11%. Instalaciones de incineración con capacidad igual o superior a 500 kg/hora. Promedio horario. | Mercurio (Hg) | mg/m3 | - | 0.05 | -
Normas y estándares de emisión admisibles de contaminantes a la atmósfera por fuentes fijas. Artículo 45. Estándares de emisión admisibles de contaminantes al air e en instalaciones de incineración de residuos y/o desechos peligrosos. Tabla 29. Estándares de emisión admisibles de contaminantes al aire para todas las instalaciones de incineración a condiciones de referencia (25 ºC, 760 mm Hg) con oxígeno de referencia al 11%. Instalaciones de incineración con capacidad igual o superior a 500 kg/hora. Promedio horario. | Hidrocarburos Totales (HCT) | mg/m3 | - | 20 | -
Normas y estándares de emisión admisibles de contaminantes a la atmósfera por fuentes fijas. Artículo 45. Estándares de emisión admisibles de contaminantes al air e en instalaciones de incineración de residuos y/o desechos peligrosos. Tabla 29. Estándares de emisión admisibles de contaminantes al aire para todas las instalaciones de incineración a condiciones de referencia (25 ºC, 760 mm Hg) con oxígeno de referencia al 11%. Instalaciones de incineración con capacidad inferior a 500 kg/hora. Promedio diario. | Material Particulado (MP) | mg/m3 | - | 15 | -
Normas y estándares de emisión admisibles de contaminantes a la atmósfera por fuentes fijas. Artículo 45. Estándares de emisión admisibles de contaminantes al air e en instalaciones de incineración de residuos y/o desechos peligrosos. Tabla 29. Estándares de emisión admisibles de contaminantes al aire para todas las instalaciones de incineración a condiciones de referencia (25 ºC, 760 mm Hg) con oxígeno de referencia al 11%. Instalaciones de incineración con capacidad inferior a 500 kg/hora. Promedio diario. | Dióxido de Azufre (SO2) | mg/m3 | - | 50 | -
Normas y estándares de emisión admisibles de contaminantes a la atmósfera por fuentes fijas. Artículo 45. Estándares de emisión admisibles de contaminantes al air e en instalaciones de incineración de residuos y/o desechos peligrosos. Tabla 29. Estándares de emisión admisibles de contaminantes al aire para todas las instalaciones de incineración a condiciones de referencia (25 ºC, 760 mm Hg) con oxígeno de referencia al 11%. Instalaciones de incineración con capacidad inferior a 500 kg/hora. Promedio diario. | Óxidos de Nitrógeno (NOx) | mg/m3 | - | 200 | -
Normas y estándares de emisión admisibles de contaminantes a la atmósfera por fuentes fijas. Artículo 45. Estándares de emisión admisibles de contaminantes al air e en instalaciones de incineración de residuos y/o desechos peligrosos. Tabla 29. Estándares de emisión admisibles de contaminantes al aire para todas las instalaciones de incineración a condiciones de referencia (25 ºC, 760 mm Hg) con oxígeno de referencia al 11%. Instalaciones de incineración con capacidad inferior a 500 kg/hora. Promedio diario. | Monóxido de carbono (CO) | mg/m3 | - | 50 | -
Normas y estándares de emisión admisibles de contaminantes a la atmósfera por fuentes fijas. Artículo 45. Estándares de emisión admisibles de contaminantes al air e en instalaciones de incineración de residuos y/o desechos peligrosos. Tabla 29. Estándares de emisión admisibles de contaminantes al aire para todas las instalaciones de incineración a condiciones de referencia (25 ºC, 760 mm Hg) con oxígeno de referencia al 11%. Instalaciones de incineración con capacidad inferior a 500 kg/hora. Promedio diario. | Compuestos de Cloro Inorgánico (HCl) | mg/m3 | - | 15 | -
Normas y estándares de emisión admisibles de contaminantes a la atmósfera por fuentes fijas. Artículo 45. Estándares de emisión admisibles de contaminantes al air e en instalaciones de incineración de residuos y/o desechos peligrosos. Tabla 29. Estándares de emisión admisibles de contaminantes al aire para todas las instalaciones de incineración a condiciones de referencia (25 ºC, 760 mm Hg) con oxígeno de referencia al 11%. Instalaciones de incineración con capacidad inferior a 500 kg/hora. Promedio diario. | Compuestos de Fluor Inorgánico (HF) | mg/m3 | - | 1 | -
Normas y estándares de emisión admisibles de contaminantes a la atmósfera por fuentes fijas. Artículo 45. Estándares de emisión admisibles de contaminantes al air e en instalaciones de incineración de residuos y/o desechos peligrosos. Tabla 29. Estándares de emisión admisibles de contaminantes al aire para todas las instalaciones de incineración a condiciones de referencia (25 ºC, 760 mm Hg) con oxígeno de referencia al 11%. Instalaciones de incineración con capacidad inferior a 500 kg/hora. Promedio diario. | Mercurio (Hg) | mg/m3 | - | 0.05 | -
Normas y estándares de emisión admisibles de contaminantes a la atmósfera por fuentes fijas. Artículo 45. Estándares de emisión admisibles de contaminantes al air e en instalaciones de incineración de residuos y/o desechos peligrosos. Tabla 29. Estándares de emisión admisibles de contaminantes al aire para todas las instalaciones de incineración a condiciones de referencia (25 ºC, 760 mm Hg) con oxígeno de referencia al 11%. Instalaciones de incineración con capacidad inferior a 500 kg/hora. Promedio diario. | Hidrocarburos Totales (HCT) | mg/m3 | - | 10 | -
Normas y estándares de emisión admisibles de contaminantes a la atmósfera por fuentes fijas. Artículo 45. Estándares de emisión admisibles de contaminantes al air e en instalaciones de incineración de residuos y/o desechos peligrosos. Tabla 29. Estándares de emisión admisibles de contaminantes al aire para todas las instalaciones de incineración a condiciones de referencia (25 ºC, 760 mm Hg) con oxígeno de referencia al 11%. Instalaciones de incineración con capacidad inferior a 500 kg/hora. Promedio horario. | Material Particulado (MP) | mg/m3 | - | 30 | -
Normas y estándares de emisión admisibles de contaminantes a la atmósfera por fuentes fijas. Artículo 45. Estándares de emisión admisibles de contaminantes al air e en instalaciones de incineración de residuos y/o desechos peligrosos. Tabla 29. Estándares de emisión admisibles de contaminantes al aire para todas las instalaciones de incineración a condiciones de referencia (25 ºC, 760 mm Hg) con oxígeno de referencia al 11%. Instalaciones de incineración con capacidad inferior a 500 kg/hora. Promedio horario. | Dióxido de Azufre (SO2) | mg/m3 | - | 200 | -
Normas y estándares de emisión admisibles de contaminantes a la atmósfera por fuentes fijas. Artículo 45. Estándares de emisión admisibles de contaminantes al air e en instalaciones de incineración de residuos y/o desechos peligrosos. Tabla 29. Estándares de emisión admisibles de contaminantes al aire para todas las instalaciones de incineración a condiciones de referencia (25 ºC, 760 mm Hg) con oxígeno de referencia al 11%. Instalaciones de incineración con capacidad inferior a 500 kg/hora. Promedio horario. | Óxidos de Nitrógeno (NOx) | mg/m3 | - | 400 | -
Normas y estándares de emisión admisibles de contaminantes a la atmósfera por fuentes fijas. Artículo 45. Estándares de emisión admisibles de contaminantes al air e en instalaciones de incineración de residuos y/o desechos peligrosos. Tabla 29. Estándares de emisión admisibles de contaminantes al aire para todas las instalaciones de incineración a condiciones de referencia (25 ºC, 760 mm Hg) con oxígeno de referencia al 11%. Instalaciones de incineración con capacidad inferior a 500 kg/hora. Promedio horario. | Monóxido de carbono (CO) | mg/m3 | - | 100 | -
Normas y estándares de emisión admisibles de contaminantes a la atmósfera por fuentes fijas. Artículo 45. Estándares de emisión admisibles de contaminantes al air e en instalaciones de incineración de residuos y/o desechos peligrosos. Tabla 29. Estándares de emisión admisibles de contaminantes al aire para todas las instalaciones de incineración a condiciones de referencia (25 ºC, 760 mm Hg) con oxígeno de referencia al 11%. Instalaciones de incineración con capacidad inferior a 500 kg/hora. Promedio horario. | Compuestos de Cloro Inorgánico (HCl) | mg/m3 | - | 60 | -
Normas y estándares de emisión admisibles de contaminantes a la atmósfera por fuentes fijas. Artículo 45. Estándares de emisión admisibles de contaminantes al air e en instalaciones de incineración de residuos y/o desechos peligrosos. Tabla 29. Estándares de emisión admisibles de contaminantes al aire para todas las instalaciones de incineración a condiciones de referencia (25 ºC, 760 mm Hg) con oxígeno de referencia al 11%. Instalaciones de incineración con capacidad inferior a 500 kg/hora. Promedio horario. | Compuestos de Fluor Inorgánico (HF) | mg/m3 | - | 4 | -
Normas y estándares de emisión admisibles de contaminantes a la atmósfera por fuentes fijas. Artículo 45. Estándares de emisión admisibles de contaminantes al air e en instalaciones de incineración de residuos y/o desechos peligrosos. Tabla 29. Estándares de emisión admisibles de contaminantes al aire para todas las instalaciones de incineración a condiciones de referencia (25 ºC, 760 mm Hg) con oxígeno de referencia al 11%. Instalaciones de incineración con capacidad inferior a 500 kg/hora. Promedio horario. | Mercurio (Hg) | mg/m3 | - | 0.1 | -
Normas y estándares de emisión admisibles de contaminantes a la atmósfera por fuentes fijas. Artículo 45. Estándares de emisión admisibles de contaminantes al air e en instalaciones de incineración de residuos y/o desechos peligrosos. Tabla 29. Estándares de emisión admisibles de contaminantes al aire para todas las instalaciones de incineración a condiciones de referencia (25 ºC, 760 mm Hg) con oxígeno de referencia al 11%. Instalaciones de incineración con capacidad inferior a 500 kg/hora. Promedio horario. | Hidrocarburos Totales (HCT) | mg/m3 | - | 20 | -
Normas y estándares de emisión admisibles de contaminantes a la atmósfera por fuentes fijas. Artículo 45. Estándares de emisión admisibles de contaminantes al air e en instalaciones de incineración de residuos y/o desechos peligrosos. Tabla 29. Estándares de emisión admisibles de contaminantes al aire para todas las instalaciones de incineración a condiciones de referencia (25 ºC, 760 mm Hg) con oxígeno de referencia al 11%. Hornos de incineración en hospitales y municipios categoría 5 y 6 con capacidad igual o menor a 600 kg/mes. Promedio diario. | Dióxido de Azufre (SO2) | mg/m3 | - | 75 | -
Normas y estándares de emisión admisibles de contaminantes a la atmósfera por fuentes fijas. Artículo 45. Estándares de emisión admisibles de contaminantes al air e en instalaciones de incineración de residuos y/o desechos peligrosos. Tabla 29. Estándares de emisión admisibles de contaminantes al aire para todas las instalaciones de incineración a condiciones de referencia (25 ºC, 760 mm Hg) con oxígeno de referencia al 11%. Hornos de incineración en hospitales y municipios categoría 5 y 6 con capacidad igual o menor a 600 kg/mes. Promedio diario. | Óxidos de Nitrógeno (NOx) | mg/m3 | - | 250 | -
Normas y estándares de emisión admisibles de contaminantes a la atmósfera por fuentes fijas. Artículo 45. Estándares de emisión admisibles de contaminantes al air e en instalaciones de incineración de residuos y/o desechos peligrosos. Tabla 29. Estándares de emisión admisibles de contaminantes al aire para todas las instalaciones de incineración a condiciones de referencia (25 ºC, 760 mm Hg) con oxígeno de referencia al 11%. Hornos de incineración en hospitales y municipios categoría 5 y 6 con capacidad igual o menor a 600 kg/mes. Promedio diario. | Monóxido de carbono (CO) | mg/m3 | - | 100 | -
Normas y estándares de emisión admisibles de contaminantes a la atmósfera por fuentes fijas. Artículo 45. Estándares de emisión admisibles de contaminantes al air e en instalaciones de incineración de residuos y/o desechos peligrosos. Tabla 29. Estándares de emisión admisibles de contaminantes al aire para todas las instalaciones de incineración a condiciones de referencia (25 ºC, 760 mm Hg) con oxígeno de referencia al 11%. Hornos de incineración en hospitales y municipios categoría 5 y 6 con capacidad igual o menor a 600 kg/mes. Promedio diario. | Compuestos de Cloro Inorgánico (HCl) | mg/m3 | - | 30 | -
Normas y estándares de emisión admisibles de contaminantes a la atmósfera por fuentes fijas. Artículo 45. Estándares de emisión admisibles de contaminantes al air e en instalaciones de incineración de residuos y/o desechos peligrosos. Tabla 29. Estándares de emisión admisibles de contaminantes al aire para todas las instalaciones de incineración a condiciones de referencia (25 ºC, 760 mm Hg) con oxígeno de referencia al 11%. Hornos de incineración en hospitales y municipios categoría 5 y 6 con capacidad igual o menor a 600 kg/mes. Promedio diario. | Compuestos de Fluor Inorgánico (HF) | mg/m3 | - | 3 | -
Normas y estándares de emisión admisibles de contaminantes a la atmósfera por fuentes fijas. Artículo 45. Estándares de emisión admisibles de contaminantes al air e en instalaciones de incineración de residuos y/o desechos peligrosos. Tabla 29. Estándares de emisión admisibles de contaminantes al aire para todas las instalaciones de incineración a condiciones de referencia (25 ºC, 760 mm Hg) con oxígeno de referencia al 11%. Hornos de incineración en hospitales y municipios categoría 5 y 6 con capacidad igual o menor a 600 kg/mes. Promedio diario. | Mercurio (Hg) | mg/m3 | - | 0.1 | -
Normas y estándares de emisión admisibles de contaminantes a la atmósfera por fuentes fijas. Artículo 45. Estándares de emisión admisibles de contaminantes al air e en instalaciones de incineración de residuos y/o desechos peligrosos. Tabla 29. Estándares de emisión admisibles de contaminantes al aire para todas las instalaciones de incineración a condiciones de referencia (25 ºC, 760 mm Hg) con oxígeno de referencia al 11%. Hornos de incineración en hospitales y municipios categoría 5 y 6 con capacidad igual o menor a 600 kg/mes. Promedio diario. | Hidrocarburos Totales (HCT) | mg/m3 | - | 30 | -
Normas y estándares de emisión admisibles de contaminantes a la atmósfera por fuentes fijas. Artículo 45. Estándares de emisión admisibles de contaminantes al air e en instalaciones de incineración de residuos y/o desechos peligrosos. Tabla 29. Estándares de emisión admisibles de contaminantes al aire para todas las instalaciones de incineración a condiciones de referencia (25 ºC, 760 mm Hg) con oxígeno de referencia al 11%. Hornos de incineración en hospitales y municipios categoría 5 y 6 con capacidad igual o menor a 600 kg/mes. Promedio horario. | Material Particulado (MP) | mg/m3 | - | 80 | -
Normas y estándares de emisión admisibles de contaminantes a la atmósfera por fuentes fijas. Artículo 45. Estándares de emisión admisibles de contaminantes al air e en instalaciones de incineración de residuos y/o desechos peligrosos. Tabla 29. Estándares de emisión admisibles de contaminantes al aire para todas las instalaciones de incineración a condiciones de referencia (25 ºC, 760 mm Hg) con oxígeno de referencia al 11%. Hornos de incineración en hospitales y municipios categoría 5 y 6 con capacidad igual o menor a 600 kg/mes. Promedio horario. | Dióxido de Azufre (SO2) | mg/m3 | - | 250 | -
Normas y estándares de emisión admisibles de contaminantes a la atmósfera por fuentes fijas. Artículo 45. Estándares de emisión admisibles de contaminantes al air e en instalaciones de incineración de residuos y/o desechos peligrosos. Tabla 29. Estándares de emisión admisibles de contaminantes al aire para todas las instalaciones de incineración a condiciones de referencia (25 ºC, 760 mm Hg) con oxígeno de referencia al 11%. Hornos de incineración en hospitales y municipios categoría 5 y 6 con capacidad igual o menor a 600 kg/mes. Promedio horario. | Óxidos de Nitrógeno (NOx) | mg/m3 | - | 500 | -
Normas y estándares de emisión admisibles de contaminantes a la atmósfera por fuentes fijas. Artículo 45. Estándares de emisión admisibles de contaminantes al air e en instalaciones de incineración de residuos y/o desechos peligrosos. Tabla 29. Estándares de emisión admisibles de contaminantes al aire para todas las instalaciones de incineración a condiciones de referencia (25 ºC, 760 mm Hg) con oxígeno de referencia al 11%. Hornos de incineración en hospitales y municipios categoría 5 y 6 con capacidad igual o menor a 600 kg/mes. Promedio horario. | Monóxido de carbono (CO) | mg/m3 | - | 200 | -
Normas y estándares de emisión admisibles de contaminantes a la atmósfera por fuentes fijas. Artículo 45. Estándares de emisión admisibles de contaminantes al air e en instalaciones de incineración de residuos y/o desechos peligrosos. Tabla 29. Estándares de emisión admisibles de contaminantes al aire para todas las instalaciones de incineración a condiciones de referencia (25 ºC, 760 mm Hg) con oxígeno de referencia al 11%. Hornos de incineración en hospitales y municipios categoría 5 y 6 con capacidad igual o menor a 600 kg/mes. Promedio horario. | Compuestos de Cloro Inorgánico (HCl) | mg/m3 | - | 80 | -
Normas y estándares de emisión admisibles de contaminantes a la atmósfera por fuentes fijas. Artículo 45. Estándares de emisión admisibles de contaminantes al air e en instalaciones de incineración de residuos y/o desechos peligrosos. Tabla 29. Estándares de emisión admisibles de contaminantes al aire para todas las instalaciones de incineración a condiciones de referencia (25 ºC, 760 mm Hg) con oxígeno de referencia al 11%. Hornos de incineración en hospitales y municipios categoría 5 y 6 con capacidad igual o menor a 600 kg/mes. Promedio horario. | Compuestos de Fluor Inorgánico (HF) | mg/m3 | - | 8 | -
Normas y estándares de emisión admisibles de contaminantes a la atmósfera por fuentes fijas. Artículo 45. Estándares de emisión admisibles de contaminantes al air e en instalaciones de incineración de residuos y/o desechos peligrosos. Tabla 29. Estándares de emisión admisibles de contaminantes al aire para todas las instalaciones de incineración a condiciones de referencia (25 ºC, 760 mm Hg) con oxígeno de referencia al 11%. Hornos de incineración en hospitales y municipios categoría 5 y 6 con capacidad igual o menor a 600 kg/mes. Promedio horario. | Mercurio (Hg) | mg/m3 | - | 0.2 | -
Normas y estándares de emisión admisibles de contaminantes a la atmósfera por fuentes fijas. Artículo 45. Estándares de emisión admisibles de contaminantes al air e en instalaciones de incineración de residuos y/o desechos peligrosos. Tabla 29. Estándares de emisión admisibles de contaminantes al aire para todas las instalaciones de incineración a condiciones de referencia (25 ºC, 760 mm Hg) con oxígeno de referencia al 11%. Hornos de incineración en hospitales y municipios categoría 5 y 6 con capacidad igual o menor a 600 kg/mes. Promedio horario. | Hidrocarburos Totales (HCT) | mg/m3 | - | 50 | -
Normas y estándares de emisión admisibles de contaminantes a la atmósfera por fuentes fijas. Artículo 48. Estándares de emisión admisibles de contaminantes al aire en hornos cementeros que realicen coprocesamiento de residuos y/ o desechos peligrosos. Tabla 30. Estándares de emisión admisibles de contaminantes al aire para hornos cementeros que realicen coprocesamiento de residuos y/o desechos peligrosos a condiciones de referencia (25 ºC, 760 mm Hg) con oxígeno de referencia al 11%. Promedio diario. | Material Particulado (MP) | mg/m3 | - | 50 | -
Normas y estándares de emisión admisibles de contaminantes a la atmósfera por fuentes fijas. Artículo 48. Estándares de emisión admisibles de contaminantes al aire en hornos cementeros que realicen coprocesamiento de residuos y/ o desechos peligrosos. Tabla 30. Estándares de emisión admisibles de contaminantes al aire para hornos cementeros que realicen coprocesamiento de residuos y/o desechos peligrosos a condiciones de referencia (25 ºC, 760 mm Hg) con oxígeno de referencia al 11%. Promedio diario. | Dióxido de Azufre (SO2) | mg/m3 | - | 500 | -
Normas y estándares de emisión admisibles de contaminantes a la atmósfera por fuentes fijas. Artículo 48. Estándares de emisión admisibles de contaminantes al aire en hornos cementeros que realicen coprocesamiento de residuos y/ o desechos peligrosos. Tabla 30. Estándares de emisión admisibles de contaminantes al aire para hornos cementeros que realicen coprocesamiento de residuos y/o desechos peligrosos a condiciones de referencia (25 ºC, 760 mm Hg) con oxígeno de referencia al 11%. Promedio diario. | Óxidos de Nitrógeno (NOx) | mg/m3 | - | 550 | -
Normas y estándares de emisión admisibles de contaminantes a la atmósfera por fuentes fijas. Artículo 48. Estándares de emisión admisibles de contaminantes al aire en hornos cementeros que realicen coprocesamiento de residuos y/ o desechos peligrosos. Tabla 30. Estándares de emisión admisibles de contaminantes al aire para hornos cementeros que realicen coprocesamiento de residuos y/o desechos peligrosos a condiciones de referencia (25 ºC, 760 mm Hg) con oxígeno de referencia al 11%. Promedio diario. | Carbono Orgánico Total (COT) | mg/m3 | - | 10 | -
Normas y estándares de emisión admisibles de contaminantes a la atmósfera por fuentes fijas. Artículo 48. Estándares de emisión admisibles de contaminantes al aire en hornos cementeros que realicen coprocesamiento de residuos y/ o desechos peligrosos. Tabla 30. Estándares de emisión admisibles de contaminantes al aire para hornos cementeros que realicen coprocesamiento de residuos y/o desechos peligrosos a condiciones de referencia (25 ºC, 760 mm Hg) con oxígeno de referencia al 11%. Promedio diario. | Compuestos de Cloro Inorgánico (HCl) | mg/m3 | - | 10 | -
Normas y estándares de emisión admisibles de contaminantes a la atmósfera por fuentes fijas. Artículo 48. Estándares de emisión admisibles de contaminantes al aire en hornos cementeros que realicen coprocesamiento de residuos y/ o desechos peligrosos. Tabla 30. Estándares de emisión admisibles de contaminantes al aire para hornos cementeros que realicen coprocesamiento de residuos y/o desechos peligrosos a condiciones de referencia (25 ºC, 760 mm Hg) con oxígeno de referencia al 11%. Promedio diario. | Compuestos de Fluor Inorgánico (HF) | mg/m3 | - | 1 | -
Normas y estándares de emisión admisibles de contaminantes a la atmósfera por fuentes fijas. Artículo 48. Estándares de emisión admisibles de contaminantes al aire en hornos cementeros que realicen coprocesamiento de residuos y/ o desechos peligrosos. Tabla 30. Estándares de emisión admisibles de contaminantes al aire para hornos cementeros que realicen coprocesamiento de residuos y/o desechos peligrosos a condiciones de referencia (25 ºC, 760 mm Hg) con oxígeno de referencia al 11%. Promedio diario. | Mercurio (Hg) | mg/m3 | - | 0.05 | -
Normas y estándares de emisión admisibles de contaminantes a la atmósfera por fuentes fijas. Artículo 48. Estándares de emisión admisibles de contaminantes al aire en hornos cementeros que realicen coprocesamiento de residuos y/ o desechos peligrosos. Parágrafo. Modificado por la Resolución 1309 de 2010. | Óxidos de Nitrógeno (NOx) | mg/m3 | - | 800 | Siempre que la emisión de MP no sea superior a 30 mg/m3.
Normas y estándares de emisión admisibles de contaminantes a la atmósfera por fuentes fijas. Artículo 48. Estándares de emisión admisibles de contaminantes al aire en hornos cementeros que realicen coprocesamiento de residuos y/ o desechos peligrosos. Parágrafo. Modificado por la Resolución 1309 de 2010. | Carbono Orgánico Total (COT) | mg/m3 | - | 15 | Siempre que la emisión de MP no sea superior a 30 mg/m3.
Normas y estándares de emisión admisibles de contaminantes a la atmósfera por fuentes fijas. Artículo 51. Estándares de emisión admisibles de dioxinas y furanos para instalaciones de incineración y hornos cementeros existentes que realicen coprocesamiento de residuos y/ o desechos peligrosos. Tabla 31. Estándares de emisión admisibles en ng-TEQ/m3 para dioxinas y furanos en instalaciones de incineración y hornos cementeros existentes que realicen coprocesamiento de residuos y/o desechos peligrosos a condiciones de referencia (25 ºC, 760 mm Hg). con oxígeno de referencia del 11%. Instalaciones de incineración con capacidad igual o mayor a 500 kg/hora. | Dioxinas y Furanos | ng-EQT/m3 | - | 0.1 | -
Normas y estándares de emisión admisibles de contaminantes a la atmósfera por fuentes fijas. Artículo 51. Estándares de emisión admisibles de dioxinas y furanos para instalaciones de incineración y hornos cementeros existentes que realicen coprocesamiento de residuos y/ o desechos peligrosos. Tabla 31. Estándares de emisión admisibles en ng-TEQ/m3 para dioxinas y furanos en instalaciones de incineración y hornos cementeros existentes que realicen coprocesamiento de residuos y/o desechos peligrosos a condiciones de referencia (25 ºC, 760 mm Hg). con oxígeno de referencia del 11%. Instalaciones de incineración con capacidad menor a 500 kg/hora | Dioxinas y Furanos | ng-EQT/m3 | - | 0.1 | -
Normas y estándares de emisión admisibles de contaminantes a la atmósfera por fuentes fijas. Artículo 51. Estándares de emisión admisibles de dioxinas y furanos para instalaciones de incineración y hornos cementeros existentes que realicen coprocesamiento de residuos y/ o desechos peligrosos. Tabla 31. Estándares de emisión admisibles en ng-TEQ/m3 para dioxinas y furanos en instalaciones de incineración y hornos cementeros existentes que realicen coprocesamiento de residuos y/o desechos peligrosos a condiciones de referencia (25 ºC, 760 mm Hg). con oxígeno de referencia del 11%. Hornos de incineración de hospitales y municipios categoría 5 y 6 con capacidad igual o menor a 600 kg/mes. | Dioxinas y Furanos | ng-EQT/m3 | - | 2 | -
Normas y estándares de emisión admisibles de contaminantes a la atmósfera por fuentes fijas. Artículo 51. Estándares de emisión admisibles de dioxinas y furanos para instalaciones de incineración y hornos cementeros existentes que realicen coprocesamiento de residuos y/ o desechos peligrosos. Tabla 31. Estándares de emisión admisibles en ng-TEQ/m3 para dioxinas y furanos en instalaciones de incineración y hornos cementeros existentes que realicen coprocesamiento de residuos y/o desechos peligrosos a condiciones de referencia (25 ºC, 760 mm Hg). con oxígeno de referencia del 11%. Hornos cementeros que realicen coprocesamiento. | Dioxinas y Furanos | ng-EQT/m3 | - | 0.1 | -
Normas y estándares de emisión admisibles de contaminantes a la atmósfera por fuentes fijas. Artículo 52. Estándares de emisión admisibles de dioxinas y furanos para instalaciones de incineración y hornos cementeros nuevos que realicen coprocesamiento de residuos. Tabla 32. Estándares de emisión admisibles en ng-TEQ/m3 para dioxinas y furanos en instalaciones nuevas de incineración y hornos cementeros que realicen coprocesamiento de residuos y/ o desechos peligrosos nuevas a condiciones de referencia (25 ºC, 760 mm Hg).con oxígeno de referencia del 11%. Instalaciones de incineración con capacidad igual o superior a 500 kg/hora. | Dioxinas y Furanos | ng-EQT/m3 | - | 0.1 | -
Normas y estándares de emisión admisibles de contaminantes a la atmósfera por fuentes fijas. Artículo 52. Estándares de emisión admisibles de dioxinas y furanos para instalaciones de incineración y hornos cementeros nuevos que realicen coprocesamiento de residuos. Tabla 32. Estándares de emisión admisibles en ng-TEQ/m3 para dioxinas y furanos en instalaciones nuevas de incineración y hornos cementeros que realicen coprocesamiento de residuos y/ o desechos peligrosos nuevas a condiciones de referencia (25 ºC, 760 mm Hg).con oxígeno de referencia del 11%. Instalaciones de incineración con capacidad inferior a 500 kg/hora. | Dioxinas y Furanos | ng-EQT/m3 | - | 0.1 | -
Normas y estándares de emisión admisibles de contaminantes a la atmósfera por fuentes fijas. Artículo 52. Estándares de emisión admisibles de dioxinas y furanos para instalaciones de incineración y hornos cementeros nuevos que realicen coprocesamiento de residuos. Tabla 32. Estándares de emisión admisibles en ng-TEQ/m3 para dioxinas y furanos en instalaciones nuevas de incineración y hornos cementeros que realicen coprocesamiento de residuos y/ o desechos peligrosos nuevas a condiciones de referencia (25 ºC, 760 mm Hg).con oxígeno de referencia del 11%. Hornos de incineración de hospitales y municipios categoría 5 y 6 con capacidad igual o s uperior a 600 kg/mes. | Dioxinas y Furanos | ng-EQT/m3 | - | 1 | -
Normas y estándares de emisión admisibles de contaminantes a la atmósfera por fuentes fijas. Artículo 52. Estándares de emisión admisibles de dioxinas y furanos para instalaciones de incineración y hornos cementeros nuevos que realicen coprocesamiento de residuos. Tabla 32. Estándares de emisión admisibles en ng-TEQ/m3 para dioxinas y furanos en instalaciones nuevas de incineración y hornos cementeros que realicen coprocesamiento de residuos y/ o desechos peligrosos nuevas a condiciones de referencia (25 ºC, 760 mm Hg).con oxígeno de referencia del 11%. Hornos cementeros que realicen coprocesamiento. | Dioxinas y Furanos | ng-EQT/m3 | - | 0.1 | -
Normas y estándares de emisión admisibles de contaminantes a la atmósfera por fuentes fijas. Artículo 56. Estándares de emisión admisibles de contaminantes para instalaciones de incineración de residuos no peligrosos. Tabla 33. Estándares de emisión admisibles de contaminantes al aire para instalaciones de incineración de residuos no peligrosos a condiciones de referencia (25 ºC, 760 mm Hg) con oxígeno de referencia del 11%. Instalaciones de incineración con capacidad igual o mayor a 500 kg/hora. Promedio diario. | Material Particulado (MP) | mg/m3 | - | 10 | -
Normas y estándares de emisión admisibles de contaminantes a la atmósfera por fuentes fijas. Artículo 56. Estándares de emisión admisibles de contaminantes para instalaciones de incineración de residuos no peligrosos. Tabla 33. Estándares de emisión admisibles de contaminantes al aire para instalaciones de incineración de residuos no peligrosos a condiciones de referencia (25 ºC, 760 mm Hg) con oxígeno de referencia del 11%. Instalaciones de incineración con capacidad igual o mayor a 500 kg/hora. Promedio diario. | Dióxido de Azufre (SO2) | mg/m3 | - | 50 | -
Normas y estándares de emisión admisibles de contaminantes a la atmósfera por fuentes fijas. Artículo 56. Estándares de emisión admisibles de contaminantes para instalaciones de incineración de residuos no peligrosos. Tabla 33. Estándares de emisión admisibles de contaminantes al aire para instalaciones de incineración de residuos no peligrosos a condiciones de referencia (25 ºC, 760 mm Hg) con oxígeno de referencia del 11%. Instalaciones de incineración con capacidad igual o mayor a 500 kg/hora. Promedio diario. | Óxidos de Nitrógeno (NOx) | mg/m3 | - | 200 | -
Normas y estándares de emisión admisibles de contaminantes a la atmósfera por fuentes fijas. Artículo 56. Estándares de emisión admisibles de contaminantes para instalaciones de incineración de residuos no peligrosos. Tabla 33. Estándares de emisión admisibles de contaminantes al aire para instalaciones de incineración de residuos no peligrosos a condiciones de referencia (25 ºC, 760 mm Hg) con oxígeno de referencia del 11%. Instalaciones de incineración con capacidad igual o mayor a 500 kg/hora. Promedio diario. | Monóxido de carbono (CO) | mg/m3 | - | 50 | -
Normas y estándares de emisión admisibles de contaminantes a la atmósfera por fuentes fijas. Artículo 56. Estándares de emisión admisibles de contaminantes para instalaciones de incineración de residuos no peligrosos. Tabla 33. Estándares de emisión admisibles de contaminantes al aire para instalaciones de incineración de residuos no peligrosos a condiciones de referencia (25 ºC, 760 mm Hg) con oxígeno de referencia del 11%. Instalaciones de incineración con capacidad igual o mayor a 500 kg/hora. Promedio diario. | Compuestos de Cloro Inorgánico (HCl) | mg/m3 | - | 10 | -
Normas y estándares de emisión admisibles de contaminantes a la atmósfera por fuentes fijas. Artículo 56. Estándares de emisión admisibles de contaminantes para instalaciones de incineración de residuos no peligrosos. Tabla 33. Estándares de emisión admisibles de contaminantes al aire para instalaciones de incineración de residuos no peligrosos a condiciones de referencia (25 ºC, 760 mm Hg) con oxígeno de referencia del 11%. Instalaciones de incineración con capacidad igual o mayor a 500 kg/hora. Promedio diario. | Compuestos de Fluor Inorgánico (HF) | mg/m3 | - | 1 | -
Normas y estándares de emisión admisibles de contaminantes a la atmósfera por fuentes fijas. Artículo 56. Estándares de emisión admisibles de contaminantes para instalaciones de incineración de residuos no peligrosos. Tabla 33. Estándares de emisión admisibles de contaminantes al aire para instalaciones de incineración de residuos no peligrosos a condiciones de referencia (25 ºC, 760 mm Hg) con oxígeno de referencia del 11%. Instalaciones de incineración con capacidad igual o mayor a 500 kg/hora. Promedio diario. | Mercurio (Hg) | mg/m3 | - | 0.03 | -
Normas y estándares de emisión admisibles de contaminantes a la atmósfera por fuentes fijas. Artículo 56. Estándares de emisión admisibles de contaminantes para instalaciones de incineración de residuos no peligrosos. Tabla 33. Estándares de emisión admisibles de contaminantes al aire para instalaciones de incineración de residuos no peligrosos a condiciones de referencia (25 ºC, 760 mm Hg) con oxígeno de referencia del 11%. Instalaciones de incineración con capacidad igual o mayor a 500 kg/hora. Promedio diario. | Hidrocarburos Totales (HCT) | mg/m3 | - | 10 | -
Normas y estándares de emisión admisibles de contaminantes a la atmósfera por fuentes fijas. Artículo 56. Estándares de emisión admisibles de contaminantes para instalaciones de incineración de residuos no peligrosos. Tabla 33. Estándares de emisión admisibles de contaminantes al aire para instalaciones de incineración de residuos no peligrosos a condiciones de referencia (25 ºC, 760 mm Hg) con oxígeno de referencia del 11%. Instalaciones de incineración con capacidad igual o mayor a 500 kg/hora. Promedio horario. | Material Particulado (MP) | mg/m3 | - | 20 | -
Normas y estándares de emisión admisibles de contaminantes a la atmósfera por fuentes fijas. Artículo 56. Estándares de emisión admisibles de contaminantes para instalaciones de incineración de residuos no peligrosos. Tabla 33. Estándares de emisión admisibles de contaminantes al aire para instalaciones de incineración de residuos no peligrosos a condiciones de referencia (25 ºC, 760 mm Hg) con oxígeno de referencia del 11%. Instalaciones de incineración con capacidad igual o mayor a 500 kg/hora. Promedio horario. | Dióxido de Azufre (SO2) | mg/m3 | - | 200 | -
Normas y estándares de emisión admisibles de contaminantes a la atmósfera por fuentes fijas. Artículo 56. Estándares de emisión admisibles de contaminantes para instalaciones de incineración de residuos no peligrosos. Tabla 33. Estándares de emisión admisibles de contaminantes al aire para instalaciones de incineración de residuos no peligrosos a condiciones de referencia (25 ºC, 760 mm Hg) con oxígeno de referencia del 11%. Instalaciones de incineración con capacidad igual o mayor a 500 kg/hora. Promedio horario. | Óxidos de Nitrógeno (NOx) | mg/m3 | - | 400 | -
Normas y estándares de emisión admisibles de contaminantes a la atmósfera por fuentes fijas. Artículo 56. Estándares de emisión admisibles de contaminantes para instalaciones de incineración de residuos no peligrosos. Tabla 33. Estándares de emisión admisibles de contaminantes al aire para instalaciones de incineración de residuos no peligrosos a condiciones de referencia (25 ºC, 760 mm Hg) con oxígeno de referencia del 11%. Instalaciones de incineración con capacidad igual o mayor a 500 kg/hora. Promedio horario. | Monóxido de carbono (CO) | mg/m3 | - | 100 | -
Normas y estándares de emisión admisibles de contaminantes a la atmósfera por fuentes fijas. Artículo 56. Estándares de emisión admisibles de contaminantes para instalaciones de incineración de residuos no peligrosos. Tabla 33. Estándares de emisión admisibles de contaminantes al aire para instalaciones de incineración de residuos no peligrosos a condiciones de referencia (25 ºC, 760 mm Hg) con oxígeno de referencia del 11%. Instalaciones de incineración con capacidad igual o mayor a 500 kg/hora. Promedio horario. | Compuestos de Cloro Inorgánico (HCl) | mg/m3 | - | 40 | -
Normas y estándares de emisión admisibles de contaminantes a la atmósfera por fuentes fijas. Artículo 56. Estándares de emisión admisibles de contaminantes para instalaciones de incineración de residuos no peligrosos. Tabla 33. Estándares de emisión admisibles de contaminantes al aire para instalaciones de incineración de residuos no peligrosos a condiciones de referencia (25 ºC, 760 mm Hg) con oxígeno de referencia del 11%. Instalaciones de incineración con capacidad igual o mayor a 500 kg/hora. Promedio horario. | Compuestos de Fluor Inorgánico (HF) | mg/m3 | - | 4 | -
Normas y estándares de emisión admisibles de contaminantes a la atmósfera por fuentes fijas. Artículo 56. Estándares de emisión admisibles de contaminantes para instalaciones de incineración de residuos no peligrosos. Tabla 33. Estándares de emisión admisibles de contaminantes al aire para instalaciones de incineración de residuos no peligrosos a condiciones de referencia (25 ºC, 760 mm Hg) con oxígeno de referencia del 11%. Instalaciones de incineración con capacidad igual o mayor a 500 kg/hora. Promedio horario. | Mercurio (Hg) | mg/m3 | - | 0.05 | -
Normas y estándares de emisión admisibles de contaminantes a la atmósfera por fuentes fijas. Artículo 56. Estándares de emisión admisibles de contaminantes para instalaciones de incineración de residuos no peligrosos. Tabla 33. Estándares de emisión admisibles de contaminantes al aire para instalaciones de incineración de residuos no peligrosos a condiciones de referencia (25 ºC, 760 mm Hg) con oxígeno de referencia del 11%. Instalaciones de incineración con capacidad igual o mayor a 500 kg/hora. Promedio horario. | Hidrocarburos Totales (HCT) | mg/m3 | - | 20 | -
Normas y estándares de emisión admisibles de contaminantes a la atmósfera por fuentes fijas. Artículo 56. Estándares de emisión admisibles de contaminantes para instalaciones de incineración de residuos no peligrosos. Tabla 33. Estándares de emisión admisibles de contaminantes al aire para instalaciones de incineración de residuos no peligrosos a condiciones de referencia (25 ºC, 760 mm Hg) con oxígeno de referencia del 11%. Instalaciones de incineración con capacidad menor a 500 kg/hora. Promedio diario. | Material Particulado (MP) | mg/m3 | - | 15 | -
Normas y estándares de emisión admisibles de contaminantes a la atmósfera por fuentes fijas. Artículo 56. Estándares de emisión admisibles de contaminantes para instalaciones de incineración de residuos no peligrosos. Tabla 33. Estándares de emisión admisibles de contaminantes al aire para instalaciones de incineración de residuos no peligrosos a condiciones de referencia (25 ºC, 760 mm Hg) con oxígeno de referencia del 11%. Instalaciones de incineración con capacidad menor a 500 kg/hora. Promedio diario. | Dióxido de Azufre (SO2) | mg/m3 | - | 50 | -
Normas y estándares de emisión admisibles de contaminantes a la atmósfera por fuentes fijas. Artículo 56. Estándares de emisión admisibles de contaminantes para instalaciones de incineración de residuos no peligrosos. Tabla 33. Estándares de emisión admisibles de contaminantes al aire para instalaciones de incineración de residuos no peligrosos a condiciones de referencia (25 ºC, 760 mm Hg) con oxígeno de referencia del 11%. Instalaciones de incineración con capacidad menor a 500 kg/hora. Promedio diario. | Óxidos de Nitrógeno (NOx) | mg/m3 | - | 200 | -
Normas y estándares de emisión admisibles de contaminantes a la atmósfera por fuentes fijas. Artículo 56. Estándares de emisión admisibles de contaminantes para instalaciones de incineración de residuos no peligrosos. Tabla 33. Estándares de emisión admisibles de contaminantes al aire para instalaciones de incineración de residuos no peligrosos a condiciones de referencia (25 ºC, 760 mm Hg) con oxígeno de referencia del 11%. Instalaciones de incineración con capacidad menor a 500 kg/hora. Promedio diario. | Monóxido de carbono (CO) | mg/m3 | - | 50 | -
Normas y estándares de emisión admisibles de contaminantes a la atmósfera por fuentes fijas. Artículo 56. Estándares de emisión admisibles de contaminantes para instalaciones de incineración de residuos no peligrosos. Tabla 33. Estándares de emisión admisibles de contaminantes al aire para instalaciones de incineración de residuos no peligrosos a condiciones de referencia (25 ºC, 760 mm Hg) con oxígeno de referencia del 11%. Instalaciones de incineración con capacidad menor a 500 kg/hora. Promedio diario. | Compuestos de Cloro Inorgánico (HCl) | mg/m3 | - | 15 | -
Normas y estándares de emisión admisibles de contaminantes a la atmósfera por fuentes fijas. Artículo 56. Estándares de emisión admisibles de contaminantes para instalaciones de incineración de residuos no peligrosos. Tabla 33. Estándares de emisión admisibles de contaminantes al aire para instalaciones de incineración de residuos no peligrosos a condiciones de referencia (25 ºC, 760 mm Hg) con oxígeno de referencia del 11%. Instalaciones de incineración con capacidad menor a 500 kg/hora. Promedio diario. | Compuestos de Fluor Inorgánico (HF) | mg/m3 | - | 1 | -
Normas y estándares de emisión admisibles de contaminantes a la atmósfera por fuentes fijas. Artículo 56. Estándares de emisión admisibles de contaminantes para instalaciones de incineración de residuos no peligrosos. Tabla 33. Estándares de emisión admisibles de contaminantes al aire para instalaciones de incineración de residuos no peligrosos a condiciones de referencia (25 ºC, 760 mm Hg) con oxígeno de referencia del 11%. Instalaciones de incineración con capacidad menor a 500 kg/hora. Promedio diario. | Mercurio (Hg) | mg/m3 | - | 0.05 | -
Normas y estándares de emisión admisibles de contaminantes a la atmósfera por fuentes fijas. Artículo 56. Estándares de emisión admisibles de contaminantes para instalaciones de incineración de residuos no peligrosos. Tabla 33. Estándares de emisión admisibles de contaminantes al aire para instalaciones de incineración de residuos no peligrosos a condiciones de referencia (25 ºC, 760 mm Hg) con oxígeno de referencia del 11%. Instalaciones de incineración con capacidad menor a 500 kg/hora. Promedio diario. | Hidrocarburos Totales (HCT) | mg/m3 | - | 10 | -
Normas y estándares de emisión admisibles de contaminantes a la atmósfera por fuentes fijas. Artículo 56. Estándares de emisión admisibles de contaminantes para instalaciones de incineración de residuos no peligrosos. Tabla 33. Estándares de emisión admisibles de contaminantes al aire para instalaciones de incineración de residuos no peligrosos a condiciones de referencia (25 ºC, 760 mm Hg) con oxígeno de referencia del 11%. Instalaciones de incineración con capacidad menor a 500 kg/hora. Promedio horario. | Material Particulado (MP) | mg/m3 | - | 30 | -
Normas y estándares de emisión admisibles de contaminantes a la atmósfera por fuentes fijas. Artículo 56. Estándares de emisión admisibles de contaminantes para instalaciones de incineración de residuos no peligrosos. Tabla 33. Estándares de emisión admisibles de contaminantes al aire para instalaciones de incineración de residuos no peligrosos a condiciones de referencia (25 ºC, 760 mm Hg) con oxígeno de referencia del 11%. Instalaciones de incineración con capacidad menor a 500 kg/hora. Promedio horario. | Dióxido de Azufre (SO2) | mg/m3 | - | 200 | -
Normas y estándares de emisión admisibles de contaminantes a la atmósfera por fuentes fijas. Artículo 56. Estándares de emisión admisibles de contaminantes para instalaciones de incineración de residuos no peligrosos. Tabla 33. Estándares de emisión admisibles de contaminantes al aire para instalaciones de incineración de residuos no peligrosos a condiciones de referencia (25 ºC, 760 mm Hg) con oxígeno de referencia del 11%. Instalaciones de incineración con capacidad menor a 500 kg/hora. Promedio horario. | Óxidos de Nitrógeno (NOx) | mg/m3 | - | 400 | -
Normas y estándares de emisión admisibles de contaminantes a la atmósfera por fuentes fijas. Artículo 56. Estándares de emisión admisibles de contaminantes para instalaciones de incineración de residuos no peligrosos. Tabla 33. Estándares de emisión admisibles de contaminantes al aire para instalaciones de incineración de residuos no peligrosos a condiciones de referencia (25 ºC, 760 mm Hg) con oxígeno de referencia del 11%. Instalaciones de incineración con capacidad menor a 500 kg/hora. Promedio horario. | Monóxido de carbono (CO) | mg/m3 | - | 100 | -
Normas y estándares de emisión admisibles de contaminantes a la atmósfera por fuentes fijas. Artículo 56. Estándares de emisión admisibles de contaminantes para instalaciones de incineración de residuos no peligrosos. Tabla 33. Estándares de emisión admisibles de contaminantes al aire para instalaciones de incineración de residuos no peligrosos a condiciones de referencia (25 ºC, 760 mm Hg) con oxígeno de referencia del 11%. Instalaciones de incineración con capacidad menor a 500 kg/hora. Promedio horario. | Compuestos de Cloro Inorgánico (HCl) | mg/m3 | - | 60 | -
Normas y estándares de emisión admisibles de contaminantes a la atmósfera por fuentes fijas. Artículo 56. Estándares de emisión admisibles de contaminantes para instalaciones de incineración de residuos no peligrosos. Tabla 33. Estándares de emisión admisibles de contaminantes al aire para instalaciones de incineración de residuos no peligrosos a condiciones de referencia (25 ºC, 760 mm Hg) con oxígeno de referencia del 11%. Instalaciones de incineración con capacidad menor a 500 kg/hora. Promedio horario. | Compuestos de Fluor Inorgánico (HF) | mg/m3 | - | 4 | -
Normas y estándares de emisión admisibles de contaminantes a la atmósfera por fuentes fijas. Artículo 56. Estándares de emisión admisibles de contaminantes para instalaciones de incineración de residuos no peligrosos. Tabla 33. Estándares de emisión admisibles de contaminantes al aire para instalaciones de incineración de residuos no peligrosos a condiciones de referencia (25 ºC, 760 mm Hg) con oxígeno de referencia del 11%. Instalaciones de incineración con capacidad menor a 500 kg/hora. Promedio horario. | Mercurio (Hg) | mg/m3 | - | 0.1 | -
Normas y estándares de emisión admisibles de contaminantes a la atmósfera por fuentes fijas. Artículo 56. Estándares de emisión admisibles de contaminantes para instalaciones de incineración de residuos no peligrosos. Tabla 33. Estándares de emisión admisibles de contaminantes al aire para instalaciones de incineración de residuos no peligrosos a condiciones de referencia (25 ºC, 760 mm Hg) con oxígeno de referencia del 11%. Instalaciones de incineración con capacidad menor a 500 kg/hora. Promedio horario. | Hidrocarburos Totales (HCT) | mg/m3 | - | 20 | -
Normas y estándares de emisión admisibles de contaminantes a la atmósfera por fuentes fijas. Artículo 56. Estándares de emisión admisibles de contaminantes para instalaciones de incineración de residuos no peligrosos. Parágrafo. | Dioxinas y Furanos | ng-EQT/m3 | - | 0.5 | -
Normas y estándares de emisión admisibles de contaminantes a la atmósfera por fuentes fijas. Artículo 57. Estándares de emisión admisibles de metales pesados en instalaciones de incineración de residuos no peligrosos. | Cadmio (Cd), Talio (Tl) y sus compuestos | mg/m3 | - | 0.05 | -
Normas y estándares de emisión admisibles de contaminantes a la atmósfera por fuentes fijas. Artículo 57. Estándares de emisión admisibles de metales pesados en instalaciones de incineración de residuos no peligrosos. | Sumatoria de metales | mg/m3 | - | 0.5 | -
Normas y estándares de emisión admisibles de contaminantes a la atmósfera por fuentes fijas. Artículo 64. Estándares de emisión admisibles de contaminantes al aire en hornos crematorios. Tabla 34. Estándares de emisión admisibles de contaminantes al aire para hornos crematorios a condiciones de referencia (25 ºC, 760 mm Hg) con oxígeno de referencia al 11%. Promedio diario. | Monóxido de carbono (CO) | mg/m3 | - | 75 | -
Normas y estándares de emisión admisibles de contaminantes a la atmósfera por fuentes fijas. Artículo 64. Estándares de emisión admisibles de contaminantes al aire en hornos crematorios. Tabla 34. Estándares de emisión admisibles de contaminantes al aire para hornos crematorios a condiciones de referencia (25 ºC, 760 mm Hg) con oxígeno de referencia al 11%. Promedio diario. | Hidrocarburos Totales (HCT) | mg/m3 | - | 15 | -
Normas y estándares de emisión admisibles de contaminantes a la atmósfera por fuentes fijas. Artículo 64. Estándares de emisión admisibles de contaminantes al aire en hornos crematorios. Tabla 34. Estándares de emisión admisibles de contaminantes al aire para hornos crematorios a condiciones de referencia (25 ºC, 760 mm Hg) con oxígeno de referencia al 11%. Promedio horario. | Material Particulado (MP) | mg/m3 | - | 50 | -
Normas y estándares de emisión admisibles de contaminantes a la atmósfera por fuentes fijas. Artículo 64. Estándares de emisión admisibles de contaminantes al aire en hornos crematorios. Tabla 34. Estándares de emisión admisibles de contaminantes al aire para hornos crematorios a condiciones de referencia (25 ºC, 760 mm Hg) con oxígeno de referencia al 11%. Promedio horario. | Monóxido de carbono (CO) | mg/m3 | - | 150 | -
Normas y estándares de emisión admisibles de contaminantes a la atmósfera por fuentes fijas. Artículo 64. Estándares de emisión admisibles de contaminantes al aire en hornos crematorios. Tabla 34. Estándares de emisión admisibles de contaminantes al aire para hornos crematorios a condiciones de referencia (25 ºC, 760 mm Hg) con oxígeno de referencia al 11%. Promedio horario. | Hidrocarburos Totales (HCT) | mg/m3 | - | 30 | -
Normas y estándares de emisión admisibles de contaminantes a la atmósfera por fuentes fijas. Artículo 65. Estándares de emisión admisibles de Benzopireno y Dibenzo antraceno para hornos crematorios. | Benzopireno y Dibenzo antraceno | μg/m3 | - | 100 | -